## ORÇAMENTO
ITEM NA LICITAÇÃO (SLIC) | PARA A CORRETA AUTOMATIZAÇÃO DA PLANILHA, REALIZAR OS SEGUINTES PROCEDIMENTOS:
CLIQUE NO CANTO SUPERIOR ESQUERDO EM ARQUIVO > OPÇÕES > FÓRMULAS > SELECIONE: "HABILITAR CÁLCULO ITERATIVO" (CASO ESTEJA DESABILITADO)
PLANILHA ORÇAMENTÁRIA_ANCORAGEM - REGISTRO DE PREÇO
| ITEM | SINAPI CÓDIGO 03/2020 | DESCRIÇÃO DOS SERVIÇOS | UN. | QUANT. | PREÇOS UNITÁRIOS |  |  | BDI SOBRE O VALOR UNITÁRIO DO SERVIÇO | VALOR UNITÁRIO DO SERVIÇO, COM BDI | PREÇOS TOTAIS |  | TOTAL | BDI | TOTAL
[6 empty] | MATERIAL | M. OBRA | TOTAL | 25% |  | MATERIAL | M.OBRA |  | 25%
[9 empty] | R$ | R$ |  |  | R$ | R$ | R$
LOTE 01: BOCAIUVA DO SUL / CERRO AZUL / COLOMBO / LAPA / RIO NEGRO
| 1.0 |  | LOTE 01 (5 CIDADES) | [7 empty] | 118538.41 | 84158.16 | 202696.57 | 50674.14 | 253370.71
1 | 1.1 | COTAÇÃO | MEMORIAL DESCRITIVO DE INSTALAÇÃO DAS LINHAS DE VIDA, COM PROJETO DE INSTALAÇÃO, ESPECIFICAÇÕES TÉCNICAS DOS PRODUTOS E EQUIPAMENTOS, INFORMAÇÕES DE INSTALAÇÃO, RESULTADO DOS TESTES DE ARRANQUE REALIZADOS, DECLARAÇÕES E MANUAL DE UTILIZAÇÃO E INSPEÇÃO. INCLUSIVE EMISSÃO DE ART. | UM | 5 | 0 | 1500 | 1500 | 375 | 1875 | 0 | 7500 | 7500 | 1875 | 9375
2 | 1.2 | COTAÇÃO | FORNECIMENTO E INSTALAÇÃO DE PONTO DE ANCORAGEM ESTRUTURAL FIXO. EM CONFORMIDADE COM AS NORMAS VIGENTES. INCLUSO FORNECIMENTO E INSTALAÇÃO DE DISPOSITIVO DE ANCORAGEM TIPO A1, EM CONFORMIDADE COM A NBR 16325. INSTALAÇÃO POR FIXAÇÃO QUÍMICA EM CONCRETO, OU, CASO NECESSÁRIO, POR TRANSFIXAÇÃO (INCLUSO NESTES CASOS DISCO DE METAL). INCLUSO FORNECIMENTO E INSTALAÇÃO DE DISCO METALICO PARA IDENTIFICAÇÃO DO PONTO DE ANCORAGEM, E TESTE DE ARRANQUE NO PONTO INSTALADO. | UN. | 125 | 160 | 140 | 300 | 75 | 375 | 20000 | 17500 | 37500 | 9375 | 46875
3 | 1.3 | COTAÇÃO | FORNECIMENTO E INSTALAÇÃO DE SUPORTE EM AÇO GALVANIZADO PARA PONTO DE ANCORAGEM ESTRUTURAL FIXO, INSTALAÇÃO EM ESTRUTURA METALICA DE TELHADO POR ENCAIXE OU CONTRA-CHAPA OU SOLDA, ALTURA ENTRE 30 E 40CM ACIMA DA TELHA, EM CONFORMIDADE COM AS NORMAS VIGENTES. COM FURO DE TELHA FIBROCIMENTO E VEDAÇÃO COMPLETA. INCLUSIVE FORNECIMENTO E INSTALAÇÃO DE DISPOSITIVO DE ANCORAGEM TIPO A1. | UN | 24 | 520 | 300 | 820 | 205 | 1025 | 12480 | 7200 | 19680 | 4920 | 24600
4 | 1.4 | COTAÇÃO | FORNECIMENTO E INSTALAÇÃO DE LINHA DE VIDA, EM CABO DE AÇO 8MM (COMPRIMENTO ENTRE 5 E 10M), COM 1 ABSORVEDOR DE ENERGIA, 1 TENSIONADOR COM INDICAÇÃO DE TENSÃO, E FIXAÇÃO DO CABO DE AÇO (COM OLHAIS COM SAPATILHA E GRAMPOS TIPO PESADO), INCLUSO TESTES NECESSÁRIOS, E PLACA DE IDENTIFICAÇÃO. | UN | 10 | 1360 | 577 | 1937 | 484.25 | 2421.25 | 13600 | 5770 | 19370 | 4842.5 | 24212.5
5 | 1.5 | COTAÇÃO | FORNECIMENTO E INSTALAÇÃO DE LINHA DE VIDA, EM CABO DE AÇO 8MM (COMPRIMENTO ENTRE 10 E 15M), COM 1 ABSORVEDOR DE ENERGIA, 1 TENSIONADOR COM INDICAÇÃO DE TENSÃO, E FIXAÇÃO DO CABO DE AÇO (COM OLHAIS COM SAPATILHA E GRAMPOS TIPO PESADO), INCLUSO TESTES NECESSÁRIOS, E PLACA DE IDENTIFICAÇÃO. | UN | 10 | 1435 | 577 | 2012 | 503 | 2515 | 14350 | 5770 | 20120 | 5030 | 25150
6 | 1.6 | COTAÇÃO | FORNECIMENTO E INSTALAÇÃO DE LINHA DE VIDA, EM CABO DE AÇO 8MM (COMPRIMENTO ENTRE 15 E 20M), COM 1 ABSORVEDOR DE ENERGIA, 1 TENSIONADOR COM INDICAÇÃO DE TENSÃO, E FIXAÇÃO DO CABO DE AÇO (COM OLHAIS COM SAPATILHA E GRAMPOS TIPO PESADO), INCLUSO TESTES NECESSÁRIOS, E PLACA DE IDENTIFICAÇÃO. | UN | 2 | 950 | 1600 | 2550 | 637.5 | 3187.5 | 1900 | 3200 | 5100 | 1275 | 6375
7 | 1.9 | REF. EMBASA - 150817 + SINAPI 74194/001 | FORNECIMENTO E INSTALAÇÃO DE ESCADA MARINHEIRO EM TUBO ACO GALVANIZADO 1 1/2" 5 DEGRAUS. INCLUSIVE FORNECIMENTO DE GUARDA-CORPO CIRCULAR PARA ESCADA MARINHEIRO E PORTA DE ACESSO FORMADA POR DEGRAUS COM CADEADO. ULTRAPASSANDO A ALTURA DA PLATIBANDA EM 1 METRO, CONFORME NORMAS VIGENTES. COMPRIMENTO DA ESCADA DE 5,50 METROS. LARGURA DE DEGRAUS ENTRE 45 E 50CM. | UN | 4 | 1020.33 | 812.76 | 1833.09 | 458.27 | 2291.36 | 4081.32 | 3251.04 | 7332.36 | 1833.09 | 9165.45
8 | 1.10 | REF.: 74194/001 | ESCADA TIPO MARINHEIRO EM TUBO ACO GALVANIZADO 1 1/2" 5 DEGRAUS. SEM GUARDA CORPO. ULTRAPASSANDO A ALTURA DA PLATIBANDA EM 1 METRO, CONFORME NORMAS VIGENTE. COMPRIMENTO DA ESCADA DE 2,5 METROS. LARGURA DE DEGRAUS ENTRE 45 E 50CM. | UN | 4 | 316.18 | 322.52 | 638.7 | 159.68 | 798.38 | 1264.72 | 1290.08 | 2554.8 | 638.7 | 3193.5
9 | 1.11 | REF.: 74194/001 | ESCADA TIPO MARINHEIRO EM TUBO ACO GALVANIZADO 1 1/2" 5 DEGRAUS. SEM GUARDA CORPO. ULTRAPASSANDO A ALTURA DA PLATIBANDA EM 1 METRO, CONFORME NORMAS VIGENTE. COMPRIMENTO DA ESCADA DE 4 METROS. LARGURA DE DEGRAUS ENTRE 45 E 50CM. | UN | 1 | 632.37 | 645.04 | 1277.41 | 319.35 | 1596.76 | 632.37 | 645.04 | 1277.41 | 319.35 | 1596.76
10 | 1.12 | COTAÇÃO | FORNECIMENTO E INSTALAÇÃO DE LINHA DE VIDA VERTICAL EM ESCADA MARINHEIRO. INCLUSIVE TENSIONADOR COM INDICAÇÃO DE TENSÃO, CABO DE AÇO 8MM E TODA A ESTRUTURA E HASTES NECESSÁRIAS. COMPRIMENTO ENTRE 6 E 9M | UN | 4 | 990 | 1200 | 2190 | 547.5 | 2737.5 | 3960 | 4800 | 8760 | 2190 | 10950
11 | 1.13 | COTAÇÃO | FORNECIMENTO E INSTALAÇÃO DE PONTO DE ANCORAGEM ESTRUTURAL FIXO. EM CONFORMIDADE COM AS NORMAS VIGENTES. INCLUSO FORNECIMENTO E INSTALAÇÃO DE DISPOSITIVO DE ANCORAGEM TIPO A1, EM CONFORMIDADE COM A NBR 16325. INSTALAÇÃO POR FIXAÇÃO QUÍMICA EM CONCRETO, OU, CASO NECESSÁRIO, POR TRANSFIXAÇÃO (INCLUSO NESTES CASOS DISCO DE METAL). INCLUSO FORNECIMENTO E INSTALAÇÃO DE DISCO METALICO PARA IDENTIFICAÇÃO DO PONTO DE ANCORAGEM, E TESTE DE ARRANQUE NO PONTO INSTALADO. | UN | 42 | 160 | 140 | 300 | 75 | 375 | 6720 | 5880 | 12600 | 3150 | 15750
12 | 1.14 | COTAÇÃO | FORNECIMENTO E INSTALAÇÃO DE SUPORTE INVERTIDO, EM AÇO GALVANIZADO PARA PONTO DE ANCORAGEM ESTRUTURAL FIXO, INSTALAÇÃO EM ESTRUTURA METALICA DE TELHADO POR ENCAIXE OU CONTRA-CHAPA OU SOLDA, PARA UTILIZAÇÃO DAS LINHAS DE VIDA INTERNAS, NO DEPÓSITO DE URNAS, EM CONFORMIDADE COM AS NORMAS VIGENTES. COM FURO EM FORRO. INCLUSIVE FORNECIMENTO E INSTALAÇÃO DE DISPOSITIVO DE ANCORAGEM TIPO A1, EM CONFORMIDADE COM A NBR 16325. INCLUSO FORNECIMENTO E INSTALAÇÃO DE DISCO METALICO PARA IDENTIFICAÇÃO DO PONTO DE ANCORAGEM | UN | 21 | 380 | 340 | 720 | 180 | 900 | 7980 | 7140 | 15120 | 3780 | 18900
13 | 1.15 | COTAÇÃO | FORNECIMENTO E INSTALAÇÃO DE LINHA DE VIDA, EM CABO DE AÇO 8MM (COMPRIMENTO ENTRE 10 E 15M), COM 1 ABSORVEDOR DE ENERGIA, 1 TENSIONADOR COM INDICAÇÃO DE TENSÃO, E FIXAÇÃO DO CABO DE AÇO (COM OLHAIS COM SAPATILHA E GRAMPOS TIPO PESADO), INCLUSO TESTES NECESSÁRIOS, E PLACA DE IDENTIFICAÇÃO. INSTALAÇÃO INTERNA | UN | 22 | 1435 | 646 | 2081 | 520.25 | 2601.25 | 31570 | 14212 | 45782 | 11445.5 | 57227.5
LOTE 02: CÂNDIDO DE ABREU / CASTRO / IMBITUVA / IPIRANGA / IRATI / JAGUARIAÍVA / MALLET / PALMEIRA / PIRAÍ DO SUL / PONTA GROSSA / PRUDENTÓPOLIS / REBOUÇAS / RESERVA / SÃO JOÃO DO TRIUNFO / SÃO MATEUS DO SUL / SENGÉS / TEIXEIRA SOARES / TIBAGI / UNIÃO DA VITÓRIA
| 2.0 |  | LOTE 02 (19 CIDADES) | [7 empty] | 443889.18 | 361962.76 | 805851.94 | 201462.99 | 1007314.93
14 | 2.1 | COTAÇÃO | MEMORIAL DESCRITIVO DE INSTALAÇÃO DAS LINHAS DE VIDA, COM PROJETO DE INSTALAÇÃO, ESPECIFICAÇÕES TÉCNICAS DOS PRODUTOS E EQUIPAMENTOS, INFORMAÇÕES DE INSTALAÇÃO, RESULTADO DOS TESTES DE ARRANQUE REALIZADOS, DECLARAÇÕES E MANUAL DE UTILIZAÇÃO E INSPEÇÃO. INCLUSIVE EMISSÃO DE ART. | UN | 19 | 0 | 1535 | 1535 | 383.75 | 1918.75 | 0 | 29165 | 29165 | 7291.25 | 36456.25
15 | 2.2 | COTAÇÃO | FORNECIMENTO E INSTALAÇÃO DE PONTO DE ANCORAGEM ESTRUTURAL FIXO. EM CONFORMIDADE COM AS NORMAS VIGENTES. INCLUSO FORNECIMENTO E INSTALAÇÃO DE DISPOSITIVO DE ANCORAGEM TIPO A1, EM CONFORMIDADE COM A NBR 16325. INSTALAÇÃO POR FIXAÇÃO QUÍMICA EM CONCRETO, OU, CASO NECESSÁRIO, POR TRANSFIXAÇÃO (INCLUSO NESTES CASOS DISCO DE METAL). INCLUSO FORNECIMENTO E INSTALAÇÃO DE DISCO METALICO PARA IDENTIFICAÇÃO DO PONTO DE ANCORAGEM, E TESTE DE ARRANQUE NO PONTO INSTALADO. | UN. | 653 | 132 | 153 | 285 | 71.25 | 356.25 | 86196 | 99909 | 186105 | 46526.25 | 232631.25
16 | 2.3 | COTAÇÃO | FORNECIMENTO E INSTALAÇÃO DE SUPORTE EM AÇO GALVANIZADO PARA PONTO DE ANCORAGEM ESTRUTURAL FIXO, INSTALAÇÃO EM ESTRUTURA METALICA DE TELHADO POR ENCAIXE OU CONTRA-CHAPA OU SOLDA, ALTURA ENTRE 30 E 40CM ACIMA DA TELHA, EM CONFORMIDADE COM AS NORMAS VIGENTES. COM FURO DE TELHA FIBROCIMENTO E VEDAÇÃO COMPLETA. INCLUSIVE FORNECIMENTO E INSTALAÇÃO DE DISPOSITIVO DE ANCORAGEM TIPO A1. | UN | 104 | 520 | 300 | 820 | 205 | 1025 | 54080 | 31200 | 85280 | 21320 | 106600
17 | 2.4 | COTAÇÃO | FORNECIMENTO E INSTALAÇÃO DE LINHA DE VIDA, EM CABO DE AÇO 8MM (COMPRIMENTO ENTRE 5 E 10M), COM 1 ABSORVEDOR DE ENERGIA, 1 TENSIONADOR COM INDICAÇÃO DE TENSÃO, E FIXAÇÃO DO CABO DE AÇO (COM OLHAIS COM SAPATILHA E GRAMPOS TIPO PESADO), INCLUSO TESTES NECESSÁRIOS, E PLACA DE IDENTIFICAÇÃO. | UN | 32 | 1360 | 532 | 1892 | 473 | 2365 | 43520 | 17024 | 60544 | 15136 | 75680
18 | 2.5 | COTAÇÃO | FORNECIMENTO E INSTALAÇÃO DE LINHA DE VIDA, EM CABO DE AÇO 8MM (COMPRIMENTO ENTRE 10 E 15M), COM 1 ABSORVEDOR DE ENERGIA, 1 TENSIONADOR COM INDICAÇÃO DE TENSÃO, E FIXAÇÃO DO CABO DE AÇO (COM OLHAIS COM SAPATILHA E GRAMPOS TIPO PESADO), INCLUSO TESTES NECESSÁRIOS, E PLACA DE IDENTIFICAÇÃO. | UN | 35 | 1435 | 532 | 1967 | 491.75 | 2458.75 | 50225 | 18620 | 68845 | 17211.25 | 86056.25
19 | 2.6 | COTAÇÃO | FORNECIMENTO E INSTALAÇÃO DE LINHA DE VIDA, EM CABO DE AÇO 8MM (COMPRIMENTO ENTRE 15 E 20M), COM 1 ABSORVEDOR DE ENERGIA, 1 TENSIONADOR COM INDICAÇÃO DE TENSÃO, E FIXAÇÃO DO CABO DE AÇO (COM OLHAIS COM SAPATILHA E GRAMPOS TIPO PESADO), INCLUSO TESTES NECESSÁRIOS, E PLACA DE IDENTIFICAÇÃO. | UN | 14 | 950 | 1600 | 2550 | 637.5 | 3187.5 | 13300 | 22400 | 35700 | 8925 | 44625
20 | 2.7 | COTAÇÃO | FORNECIMENTO E INSTALAÇÃO DE LINHA DE VIDA, EM CABO DE AÇO 8MM (COMPRIMENTO ENTRE 20 E 25M), COM 1 ABSORVEDOR DE ENERGIA, 1 TENSIONADOR COM INDICAÇÃO DE TENSÃO, E FIXAÇÃO DO CABO DE AÇO (COM OLHAIS COM SAPATILHA E GRAMPOS TIPO PESADO), INCLUSO TESTES NECESSÁRIOS, E PLACA DE IDENTIFICAÇÃO. PONTO INTERMEDIÁRIO JÁ CONSIDERADO NO ITEM DE PONTO DE ANCORAGEM. | UN | 7 | 1187.5 | 1800 | 2987.5 | 746.88 | 3734.38 | 8312.5 | 12600 | 20912.5 | 5228.13 | 26140.63
21 | 2.9 | REF. EMBASA - 150817 + SINAPI 74194/001 | FORNECIMENTO E INSTALAÇÃO DE ESCADA MARINHEIRO EM TUBO ACO GALVANIZADO 1 1/2" 5 DEGRAUS. INCLUSIVE FORNECIMENTO DE GUARDA-CORPO CIRCULAR PARA ESCADA MARINHEIRO E PORTA DE ACESSO FORMADA POR DEGRAUS COM CADEADO. ULTRAPASSANDO A ALTURA DA PLATIBANDA EM 1 METRO, CONFORME NORMAS VIGENTES. COMPRIMENTO DA ESCADA DE 5,50 METROS. LARGURA DE DEGRAUS ENTRE 45 E 50CM. | UN | 17 | 1020.33 | 812.76 | 1833.09 | 458.27 | 2291.36 | 17345.61 | 13816.92 | 31162.53 | 7790.63 | 38953.16
22 | 2.10 | REF.: 74194/001 | ESCADA TIPO MARINHEIRO EM TUBO ACO GALVANIZADO 1 1/2" 5 DEGRAUS. SEM GUARDA CORPO. ULTRAPASSANDO A ALTURA DA PLATIBANDA EM 1 METRO, CONFORME NORMAS VIGENTE. COMPRIMENTO DA ESCADA DE 2,5 METROS. LARGURA DE DEGRAUS ENTRE 45 E 50CM. | UN | 15 | 316.18 | 322.52 | 638.7 | 159.68 | 798.38 | 4742.7 | 4837.8 | 9580.5 | 2395.13 | 11975.63
23 | 2.11 | REF.: 74194/001 | ESCADA TIPO MARINHEIRO EM TUBO ACO GALVANIZADO 1 1/2" 5 DEGRAUS. SEM GUARDA CORPO. ULTRAPASSANDO A ALTURA DA PLATIBANDA EM 1 METRO, CONFORME NORMAS VIGENTE. COMPRIMENTO DA ESCADA DE 4 METROS. LARGURA DE DEGRAUS ENTRE 45 E 50CM. | UN | 1 | 632.37 | 645.04 | 1277.41 | 319.35 | 1596.76 | 632.37 | 645.04 | 1277.41 | 319.35 | 1596.76
24 | 2.12 | COTAÇÃO | FORNECIMENTO E INSTALAÇÃO DE LINHA DE VIDA VERTICAL EM ESCADA MARINHEIRO. INCLUSIVE TENSIONADOR COM INDICAÇÃO DE TENSÃO, CABO DE AÇO 8MM E TODA A ESTRUTURA E HASTES NECESSÁRIAS. COMPRIMENTO ENTRE 6 E 9M | UN | 18 | 990 | 1200 | 2190 | 547.5 | 2737.5 | 17820 | 21600 | 39420 | 9855 | 49275
25 | 2.13 | COTAÇÃO | FORNECIMENTO E INSTALAÇÃO DE PONTO DE ANCORAGEM ESTRUTURAL FIXO. EM CONFORMIDADE COM AS NORMAS VIGENTES. INCLUSO FORNECIMENTO E INSTALAÇÃO DE DISPOSITIVO DE ANCORAGEM TIPO A1, EM CONFORMIDADE COM A NBR 16325. INSTALAÇÃO POR FIXAÇÃO QUÍMICA EM CONCRETO, OU, CASO NECESSÁRIO, POR TRANSFIXAÇÃO (INCLUSO NESTES CASOS DISCO DE METAL). INCLUSO FORNECIMENTO E INSTALAÇÃO DE DISCO METALICO PARA IDENTIFICAÇÃO DO PONTO DE ANCORAGEM, E TESTE DE ARRANQUE NO PONTO INSTALADO. | UN | 155 | 160 | 140 | 300 | 75 | 375 | 24800 | 21700 | 46500 | 11625 | 58125
26 | 2.14 | COTAÇÃO | FORNECIMENTO E INSTALAÇÃO DE SUPORTE INVERTIDO, EM AÇO GALVANIZADO PARA PONTO DE ANCORAGEM ESTRUTURAL FIXO, INSTALAÇÃO EM ESTRUTURA METALICA DE TELHADO POR ENCAIXE OU CONTRA-CHAPA OU SOLDA, PARA UTILIZAÇÃO DAS LINHAS DE VIDA INTERNAS, NO DEPÓSITO DE URNAS, EM CONFORMIDADE COM AS NORMAS VIGENTES. COM FURO EM FORRO. INCLUSIVE FORNECIMENTO E INSTALAÇÃO DE DISPOSITIVO DE ANCORAGEM TIPO A1, EM CONFORMIDADE COM A NBR 16325. INCLUSO FORNECIMENTO E INSTALAÇÃO DE DISCO METALICO PARA IDENTIFICAÇÃO DO PONTO DE ANCORAGEM | UN | 78 | 380 | 340 | 720 | 180 | 900 | 29640 | 26520 | 56160 | 14040 | 70200
27 | 2.15 | COTAÇÃO | FORNECIMENTO E INSTALAÇÃO DE LINHA DE VIDA, EM CABO DE AÇO 8MM (COMPRIMENTO ENTRE 10 E 15M), COM 1 ABSORVEDOR DE ENERGIA, 1 TENSIONADOR COM INDICAÇÃO DE TENSÃO, E FIXAÇÃO DO CABO DE AÇO (COM OLHAIS COM SAPATILHA E GRAMPOS TIPO PESADO), INCLUSO TESTES NECESSÁRIOS, E PLACA DE IDENTIFICAÇÃO. INSTALAÇÃO INTERNA | UN | 65 | 1435 | 645 | 2080 | 520 | 2600 | 93275 | 41925 | 135200 | 33800 | 169000
LOTE 03: ANDIRÁ / ARAPOTI / BANDEIRANTES / CAMBARÁ / CARLÓPOLIS / CORNÉLIO PROCOPIO / CURIÚVA / IBAITI / JACAREZINHO / JOAQUIM TÁVORA / ORTIGUEIRA / RIBEIRÃO CLARO / RIBEIRÃO DO PINHAL / SANTA MARIANA / SANTO ANTONIO DA PLATINA / SIQUEIRA CAMPOS / TELÊMACO BORBA / TOMAZINA / WENCESLAU BRAZ
| 3.0 |  | LOTE 03 (19 CIDADES) | [7 empty] | 466440.99 | 393269.68 | 859710.67 | 214927.67 | 1074638.34
28 | 3.1 | COTAÇÃO | MEMORIAL DESCRITIVO DE INSTALAÇÃO DAS LINHAS DE VIDA, COM PROJETO DE INSTALAÇÃO, ESPECIFICAÇÕES TÉCNICAS DOS PRODUTOS E EQUIPAMENTOS, INFORMAÇÕES DE INSTALAÇÃO, RESULTADO DOS TESTES DE ARRANQUE REALIZADOS, DECLARAÇÕES E MANUAL DE UTILIZAÇÃO E INSPEÇÃO. INCLUSIVE EMISSÃO DE ART. | UN | 19 | 0 | 1549 | 1549 | 387.25 | 1936.25 | 0 | 29431 | 29431 | 7357.75 | 36788.75
29 | 3.2 | COTAÇÃO | FORNECIMENTO E INSTALAÇÃO DE PONTO DE ANCORAGEM ESTRUTURAL FIXO. EM CONFORMIDADE COM AS NORMAS VIGENTES. INCLUSO FORNECIMENTO E INSTALAÇÃO DE DISPOSITIVO DE ANCORAGEM TIPO A1, EM CONFORMIDADE COM A NBR 16325. INSTALAÇÃO POR FIXAÇÃO QUÍMICA EM CONCRETO, OU, CASO NECESSÁRIO, POR TRANSFIXAÇÃO (INCLUSO NESTES CASOS DISCO DE METAL). INCLUSO FORNECIMENTO E INSTALAÇÃO DE DISCO METALICO PARA IDENTIFICAÇÃO DO PONTO DE ANCORAGEM, E TESTE DE ARRANQUE NO PONTO INSTALADO. | UN. | 768 | 132 | 167 | 299 | 74.75 | 373.75 | 101376 | 128256 | 229632 | 57408 | 287040
30 | 3.3 | COTAÇÃO | FORNECIMENTO E INSTALAÇÃO DE SUPORTE EM AÇO GALVANIZADO PARA PONTO DE ANCORAGEM ESTRUTURAL FIXO, INSTALAÇÃO EM ESTRUTURA METALICA DE TELHADO POR ENCAIXE OU CONTRA-CHAPA OU SOLDA, ALTURA ENTRE 30 E 40CM ACIMA DA TELHA, EM CONFORMIDADE COM AS NORMAS VIGENTES. COM FURO DE TELHA FIBROCIMENTO E VEDAÇÃO COMPLETA. INCLUSIVE FORNECIMENTO E INSTALAÇÃO DE DISPOSITIVO DE ANCORAGEM TIPO A1. | UN | 88 | 520 | 300 | 820 | 205 | 1025 | 45760 | 26400 | 72160 | 18040 | 90200
31 | 3.4 | COTAÇÃO | FORNECIMENTO E INSTALAÇÃO DE LINHA DE VIDA, EM CABO DE AÇO 8MM (COMPRIMENTO ENTRE 5 E 10M), COM 1 ABSORVEDOR DE ENERGIA, 1 TENSIONADOR COM INDICAÇÃO DE TENSÃO, E FIXAÇÃO DO CABO DE AÇO (COM OLHAIS COM SAPATILHA E GRAMPOS TIPO PESADO), INCLUSO TESTES NECESSÁRIOS, E PLACA DE IDENTIFICAÇÃO. | UN | 35 | 1360 | 546 | 1906 | 476.5 | 2382.5 | 47600 | 19110 | 66710 | 16677.5 | 83387.5
32 | 3.5 | COTAÇÃO | FORNECIMENTO E INSTALAÇÃO DE LINHA DE VIDA, EM CABO DE AÇO 8MM (COMPRIMENTO ENTRE 10 E 15M), COM 1 ABSORVEDOR DE ENERGIA, 1 TENSIONADOR COM INDICAÇÃO DE TENSÃO, E FIXAÇÃO DO CABO DE AÇO (COM OLHAIS COM SAPATILHA E GRAMPOS TIPO PESADO), INCLUSO TESTES NECESSÁRIOS, E PLACA DE IDENTIFICAÇÃO. | UN | 37 | 1435 | 546 | 1981 | 495.25 | 2476.25 | 53095 | 20202 | 73297 | 18324.25 | 91621.25
33 | 3.6 | COTAÇÃO | FORNECIMENTO E INSTALAÇÃO DE LINHA DE VIDA, EM CABO DE AÇO 8MM (COMPRIMENTO ENTRE 15 E 20M), COM 1 ABSORVEDOR DE ENERGIA, 1 TENSIONADOR COM INDICAÇÃO DE TENSÃO, E FIXAÇÃO DO CABO DE AÇO (COM OLHAIS COM SAPATILHA E GRAMPOS TIPO PESADO), INCLUSO TESTES NECESSÁRIOS, E PLACA DE IDENTIFICAÇÃO. | UN | 11 | 950 | 1600 | 2550 | 637.5 | 3187.5 | 10450 | 17600 | 28050 | 7012.5 | 35062.5
34 | 3.7 | COTAÇÃO | FORNECIMENTO E INSTALAÇÃO DE LINHA DE VIDA, EM CABO DE AÇO 8MM (COMPRIMENTO ENTRE 20 E 25M), COM 1 ABSORVEDOR DE ENERGIA, 1 TENSIONADOR COM INDICAÇÃO DE TENSÃO, E FIXAÇÃO DO CABO DE AÇO (COM OLHAIS COM SAPATILHA E GRAMPOS TIPO PESADO), INCLUSO TESTES NECESSÁRIOS, E PLACA DE IDENTIFICAÇÃO. PONTO INTERMEDIÁRIO JÁ CONSIDERADO NO ITEM DE PONTO DE ANCORAGEM. | UN | 4 | 1187.5 | 1800 | 2987.5 | 746.88 | 3734.38 | 4750 | 7200 | 11950 | 2987.5 | 14937.5
35 | 3.9 | REF. EMBASA - 150817 + SINAPI 74194/001 | FORNECIMENTO E INSTALAÇÃO DE ESCADA MARINHEIRO EM TUBO ACO GALVANIZADO 1 1/2" 5 DEGRAUS. INCLUSIVE FORNECIMENTO DE GUARDA-CORPO CIRCULAR PARA ESCADA MARINHEIRO E PORTA DE ACESSO FORMADA POR DEGRAUS COM CADEADO. ULTRAPASSANDO A ALTURA DA PLATIBANDA EM 1 METRO, CONFORME NORMAS VIGENTES. COMPRIMENTO DA ESCADA DE 5,50 METROS. LARGURA DE DEGRAUS ENTRE 45 E 50CM. | UN | 16 | 1020.33 | 812.76 | 1833.09 | 458.27 | 2291.36 | 16325.28 | 13004.16 | 29329.44 | 7332.36 | 36661.8
36 | 3.10 | REF.: 74194/001 | ESCADA TIPO MARINHEIRO EM TUBO ACO GALVANIZADO 1 1/2" 5 DEGRAUS. SEM GUARDA CORPO. ULTRAPASSANDO A ALTURA DA PLATIBANDA EM 1 METRO, CONFORME NORMAS VIGENTE. COMPRIMENTO DA ESCADA DE 2,5 METROS. LARGURA DE DEGRAUS ENTRE 45 E 50CM. | UN | 20 | 316.18 | 322.52 | 638.7 | 159.68 | 798.38 | 6323.6 | 6450.4 | 12774 | 3193.5 | 15967.5
37 | 3.11 | REF.: 74194/001 | ESCADA TIPO MARINHEIRO EM TUBO ACO GALVANIZADO 1 1/2" 5 DEGRAUS. SEM GUARDA CORPO. ULTRAPASSANDO A ALTURA DA PLATIBANDA EM 1 METRO, CONFORME NORMAS VIGENTE. COMPRIMENTO DA ESCADA DE 4 METROS. LARGURA DE DEGRAUS ENTRE 45 E 50CM. | UN | 3 | 632.37 | 645.04 | 1277.41 | 319.35 | 1596.76 | 1897.11 | 1935.12 | 3832.23 | 958.06 | 4790.29
38 | 3.12 | COTAÇÃO | FORNECIMENTO E INSTALAÇÃO DE LINHA DE VIDA VERTICAL EM ESCADA MARINHEIRO. INCLUSIVE TENSIONADOR COM INDICAÇÃO DE TENSÃO, CABO DE AÇO 8MM E TODA A ESTRUTURA E HASTES NECESSÁRIAS. COMPRIMENTO ENTRE 6 E 9M | UN | 16 | 990 | 1200 | 2190 | 547.5 | 2737.5 | 15840 | 19200 | 35040 | 8760 | 43800
39 | 3.13 | COTAÇÃO | FORNECIMENTO E INSTALAÇÃO DE PONTO DE ANCORAGEM ESTRUTURAL FIXO. EM CONFORMIDADE COM AS NORMAS VIGENTES. INCLUSO FORNECIMENTO E INSTALAÇÃO DE DISPOSITIVO DE ANCORAGEM TIPO A1, EM CONFORMIDADE COM A NBR 16325. INSTALAÇÃO POR FIXAÇÃO QUÍMICA EM CONCRETO, OU, CASO NECESSÁRIO, POR TRANSFIXAÇÃO (INCLUSO NESTES CASOS DISCO DE METAL). INCLUSO FORNECIMENTO E INSTALAÇÃO DE DISCO METALICO PARA IDENTIFICAÇÃO DO PONTO DE ANCORAGEM, E TESTE DE ARRANQUE NO PONTO INSTALADO. | UN | 167 | 132 | 167 | 299 | 74.75 | 373.75 | 22044 | 27889 | 49933 | 12483.25 | 62416.25
40 | 3.14 | COTAÇÃO | FORNECIMENTO E INSTALAÇÃO DE SUPORTE INVERTIDO, EM AÇO GALVANIZADO PARA PONTO DE ANCORAGEM ESTRUTURAL FIXO, INSTALAÇÃO EM ESTRUTURA METALICA DE TELHADO POR ENCAIXE OU CONTRA-CHAPA OU SOLDA, PARA UTILIZAÇÃO DAS LINHAS DE VIDA INTERNAS, NO DEPÓSITO DE URNAS, EM CONFORMIDADE COM AS NORMAS VIGENTES. COM FURO EM FORRO. INCLUSIVE FORNECIMENTO E INSTALAÇÃO DE DISPOSITIVO DE ANCORAGEM TIPO A1, EM CONFORMIDADE COM A NBR 16325. INCLUSO FORNECIMENTO E INSTALAÇÃO DE DISCO METALICO PARA IDENTIFICAÇÃO DO PONTO DE ANCORAGEM | UN | 84 | 380 | 340 | 720 | 180 | 900 | 31920 | 28560 | 60480 | 15120 | 75600
41 | 3.15 | COTAÇÃO | FORNECIMENTO E INSTALAÇÃO DE LINHA DE VIDA, EM CABO DE AÇO 8MM (COMPRIMENTO ENTRE 10 E 15M), COM 1 ABSORVEDOR DE ENERGIA, 1 TENSIONADOR COM INDICAÇÃO DE TENSÃO, E FIXAÇÃO DO CABO DE AÇO (COM OLHAIS COM SAPATILHA E GRAMPOS TIPO PESADO), INCLUSO TESTES NECESSÁRIOS, E PLACA DE IDENTIFICAÇÃO. INSTALAÇÃO INTERNA | UN | 76 | 1435 | 632 | 2067 | 516.75 | 2583.75 | 109060 | 48032 | 157092 | 39273 | 196365
LOTE 04: APUCARANA / ARAPONGAS / ASSAÍ / BELA VISTA DO PARAISO / CAMBÉ / CENTENÁRIO DO SUL / FAXINAL / GRANDES RIOS / IBIPORÃ / IVAIPORÃ / JAGUAPITÃ / LONDRINA / MANOEL RIBAS / MARILÂNDIA DO SUL / PORECATU / ROLÂNDIA / SÃO JERONIMO DA SERRA / SERTANÓPOLIS / URAÍ
| 4.0 |  | LOTE 04 (19 CIDADES) | [7 empty] | 481514.7 | 389696.68 | 871211.38 | 217802.85 | 1089014.23
42 | 4.1 | COTAÇÃO | MEMORIAL DESCRITIVO DE INSTALAÇÃO DAS LINHAS DE VIDA, COM PROJETO DE INSTALAÇÃO, ESPECIFICAÇÕES TÉCNICAS DOS PRODUTOS E EQUIPAMENTOS, INFORMAÇÕES DE INSTALAÇÃO, RESULTADO DOS TESTES DE ARRANQUE REALIZADOS, DECLARAÇÕES E MANUAL DE UTILIZAÇÃO E INSPEÇÃO. INCLUSIVE EMISSÃO DE ART. | UN | 19 | 0 | 1528 | 1528 | 382 | 1910 | 0 | 29032 | 29032 | 7258 | 36290
43 | 4.2 | COTAÇÃO | FORNECIMENTO E INSTALAÇÃO DE PONTO DE ANCORAGEM ESTRUTURAL FIXO. EM CONFORMIDADE COM AS NORMAS VIGENTES. INCLUSO FORNECIMENTO E INSTALAÇÃO DE DISPOSITIVO DE ANCORAGEM TIPO A1, EM CONFORMIDADE COM A NBR 16325. INSTALAÇÃO POR FIXAÇÃO QUÍMICA EM CONCRETO, OU, CASO NECESSÁRIO, POR TRANSFIXAÇÃO (INCLUSO NESTES CASOS DISCO DE METAL). INCLUSO FORNECIMENTO E INSTALAÇÃO DE DISCO METALICO PARA IDENTIFICAÇÃO DO PONTO DE ANCORAGEM, E TESTE DE ARRANQUE NO PONTO INSTALADO. | UN. | 848 | 132 | 146 | 278 | 69.5 | 347.5 | 111936 | 123808 | 235744 | 58936 | 294680
44 | 4.3 | COTAÇÃO | FORNECIMENTO E INSTALAÇÃO DE SUPORTE EM AÇO GALVANIZADO PARA PONTO DE ANCORAGEM ESTRUTURAL FIXO, INSTALAÇÃO EM ESTRUTURA METALICA DE TELHADO POR ENCAIXE OU CONTRA-CHAPA OU SOLDA, ALTURA ENTRE 30 E 40CM ACIMA DA TELHA, EM CONFORMIDADE COM AS NORMAS VIGENTES. COM FURO DE TELHA FIBROCIMENTO E VEDAÇÃO COMPLETA. INCLUSIVE FORNECIMENTO E INSTALAÇÃO DE DISPOSITIVO DE ANCORAGEM TIPO A1. | UN | 91 | 520 | 300 | 820 | 205 | 1025 | 47320 | 27300 | 74620 | 18655 | 93275
45 | 4.4 | COTAÇÃO | FORNECIMENTO E INSTALAÇÃO DE LINHA DE VIDA, EM CABO DE AÇO 8MM (COMPRIMENTO ENTRE 5 E 10M), COM 1 ABSORVEDOR DE ENERGIA, 1 TENSIONADOR COM INDICAÇÃO DE TENSÃO, E FIXAÇÃO DO CABO DE AÇO (COM OLHAIS COM SAPATILHA E GRAMPOS TIPO PESADO), INCLUSO TESTES NECESSÁRIOS, E PLACA DE IDENTIFICAÇÃO. | UN | 35 | 1360 | 525 | 1885 | 471.25 | 2356.25 | 47600 | 18375 | 65975 | 16493.75 | 82468.75
46 | 4.5 | COTAÇÃO | FORNECIMENTO E INSTALAÇÃO DE LINHA DE VIDA, EM CABO DE AÇO 8MM (COMPRIMENTO ENTRE 10 E 15M), COM 1 ABSORVEDOR DE ENERGIA, 1 TENSIONADOR COM INDICAÇÃO DE TENSÃO, E FIXAÇÃO DO CABO DE AÇO (COM OLHAIS COM SAPATILHA E GRAMPOS TIPO PESADO), INCLUSO TESTES NECESSÁRIOS, E PLACA DE IDENTIFICAÇÃO. | UN | 40 | 1435 | 525 | 1960 | 490 | 2450 | 57400 | 21000 | 78400 | 19600 | 98000
47 | 4.6 | COTAÇÃO | FORNECIMENTO E INSTALAÇÃO DE LINHA DE VIDA, EM CABO DE AÇO 8MM (COMPRIMENTO ENTRE 15 E 20M), COM 1 ABSORVEDOR DE ENERGIA, 1 TENSIONADOR COM INDICAÇÃO DE TENSÃO, E FIXAÇÃO DO CABO DE AÇO (COM OLHAIS COM SAPATILHA E GRAMPOS TIPO PESADO), INCLUSO TESTES NECESSÁRIOS, E PLACA DE IDENTIFICAÇÃO. | UN | 11 | 950 | 1600 | 2550 | 637.5 | 3187.5 | 10450 | 17600 | 28050 | 7012.5 | 35062.5
48 | 4.7 | COTAÇÃO | FORNECIMENTO E INSTALAÇÃO DE LINHA DE VIDA, EM CABO DE AÇO 8MM (COMPRIMENTO ENTRE 20 E 25M), COM 1 ABSORVEDOR DE ENERGIA, 1 TENSIONADOR COM INDICAÇÃO DE TENSÃO, E FIXAÇÃO DO CABO DE AÇO (COM OLHAIS COM SAPATILHA E GRAMPOS TIPO PESADO), INCLUSO TESTES NECESSÁRIOS, E PLACA DE IDENTIFICAÇÃO. PONTO INTERMEDIÁRIO JÁ CONSIDERADO NO ITEM DE PONTO DE ANCORAGEM. | UN | 3 | 1187.5 | 1800 | 2987.5 | 746.88 | 3734.38 | 3562.5 | 5400 | 8962.5 | 2240.63 | 11203.13
49 | 4.8 | COTAÇÃO | FORNECIMENTO E INSTALAÇÃO DE LINHA DE VIDA, EM CABO DE AÇO 8MM (COMPRIMENTO ENTRE 25 E 30M), COM 1 ABSORVEDOR DE ENERGIA, 1 TENSIONADOR COM INDICAÇÃO DE TENSÃO, E FIXAÇÃO DO CABO DE AÇO (COM OLHAIS COM SAPATILHA E GRAMPOS TIPO PESADO), INCLUSO TESTES NECESSÁRIOS, E PLACA DE IDENTIFICAÇÃO. PONTO INTERMEDIÁRIO JÁ CONSIDERADO NO ITEM DE PONTO DE ANCORAGEM. | UN | 2 | 1543.1 | 2200 | 3743.1 | 935.78 | 4678.88 | 3086.2 | 4400 | 7486.2 | 1871.55 | 9357.75
50 | 4.9 | REF. EMBASA - 150817 + SINAPI 74194/001 | FORNECIMENTO E INSTALAÇÃO DE ESCADA MARINHEIRO EM TUBO ACO GALVANIZADO 1 1/2" 5 DEGRAUS. INCLUSIVE FORNECIMENTO DE GUARDA-CORPO CIRCULAR PARA ESCADA MARINHEIRO E PORTA DE ACESSO FORMADA POR DEGRAUS COM CADEADO. ULTRAPASSANDO A ALTURA DA PLATIBANDA EM 1 METRO, CONFORME NORMAS VIGENTES. COMPRIMENTO DA ESCADA DE 5,50 METROS. LARGURA DE DEGRAUS ENTRE 45 E 50CM. | UN | 16 | 1020.33 | 812.76 | 1833.09 | 458.27 | 2291.36 | 16325.28 | 13004.16 | 29329.44 | 7332.36 | 36661.8
51 | 4.10 | REF.: 74194/001 | ESCADA TIPO MARINHEIRO EM TUBO ACO GALVANIZADO 1 1/2" 5 DEGRAUS. SEM GUARDA CORPO. ULTRAPASSANDO A ALTURA DA PLATIBANDA EM 1 METRO, CONFORME NORMAS VIGENTE. COMPRIMENTO DA ESCADA DE 2,5 METROS. LARGURA DE DEGRAUS ENTRE 45 E 50CM. | UN | 18 | 316.18 | 322.52 | 638.7 | 159.68 | 798.38 | 5691.24 | 5805.36 | 11496.6 | 2874.15 | 14370.75
52 | 4.11 | REF.: 74194/001 | ESCADA TIPO MARINHEIRO EM TUBO ACO GALVANIZADO 1 1/2" 5 DEGRAUS. SEM GUARDA CORPO. ULTRAPASSANDO A ALTURA DA PLATIBANDA EM 1 METRO, CONFORME NORMAS VIGENTE. COMPRIMENTO DA ESCADA DE 4 METROS. LARGURA DE DEGRAUS ENTRE 45 E 50CM. | UN | 4 | 632.37 | 645.04 | 1277.41 | 319.35 | 1596.76 | 2529.48 | 2580.16 | 5109.64 | 1277.41 | 6387.05
53 | 4.12 | COTAÇÃO | FORNECIMENTO E INSTALAÇÃO DE LINHA DE VIDA VERTICAL EM ESCADA MARINHEIRO. INCLUSIVE TENSIONADOR COM INDICAÇÃO DE TENSÃO, CABO DE AÇO 8MM E TODA A ESTRUTURA E HASTES NECESSÁRIAS. COMPRIMENTO ENTRE 6 E 9M | UN | 16 | 990 | 1200 | 2190 | 547.5 | 2737.5 | 15840 | 19200 | 35040 | 8760 | 43800
54 | 4.13 | COTAÇÃO | FORNECIMENTO E INSTALAÇÃO DE PONTO DE ANCORAGEM ESTRUTURAL FIXO. EM CONFORMIDADE COM AS NORMAS VIGENTES. INCLUSO FORNECIMENTO E INSTALAÇÃO DE DISPOSITIVO DE ANCORAGEM TIPO A1, EM CONFORMIDADE COM A NBR 16325. INSTALAÇÃO POR FIXAÇÃO QUÍMICA EM CONCRETO, OU, CASO NECESSÁRIO, POR TRANSFIXAÇÃO (INCLUSO NESTES CASOS DISCO DE METAL). INCLUSO FORNECIMENTO E INSTALAÇÃO DE DISCO METALICO PARA IDENTIFICAÇÃO DO PONTO DE ANCORAGEM, E TESTE DE ARRANQUE NO PONTO INSTALADO. | UN | 167 | 132 | 166 | 298 | 74.5 | 372.5 | 22044 | 27722 | 49766 | 12441.5 | 62207.5
55 | 4.14 | COTAÇÃO | FORNECIMENTO E INSTALAÇÃO DE SUPORTE INVERTIDO, EM AÇO GALVANIZADO PARA PONTO DE ANCORAGEM ESTRUTURAL FIXO, INSTALAÇÃO EM ESTRUTURA METALICA DE TELHADO POR ENCAIXE OU CONTRA-CHAPA OU SOLDA, PARA UTILIZAÇÃO DAS LINHAS DE VIDA INTERNAS, NO DEPÓSITO DE URNAS, EM CONFORMIDADE COM AS NORMAS VIGENTES. COM FURO EM FORRO. INCLUSIVE FORNECIMENTO E INSTALAÇÃO DE DISPOSITIVO DE ANCORAGEM TIPO A1, EM CONFORMIDADE COM A NBR 16325. INCLUSO FORNECIMENTO E INSTALAÇÃO DE DISCO METALICO PARA IDENTIFICAÇÃO DO PONTO DE ANCORAGEM | UN | 83 | 380 | 340 | 720 | 180 | 900 | 31540 | 28220 | 59760 | 14940 | 74700
56 | 4.15 | COTAÇÃO | FORNECIMENTO E INSTALAÇÃO DE LINHA DE VIDA, EM CABO DE AÇO 8MM (COMPRIMENTO ENTRE 10 E 15M), COM 1 ABSORVEDOR DE ENERGIA, 1 TENSIONADOR COM INDICAÇÃO DE TENSÃO, E FIXAÇÃO DO CABO DE AÇO (COM OLHAIS COM SAPATILHA E GRAMPOS TIPO PESADO), INCLUSO TESTES NECESSÁRIOS, E PLACA DE IDENTIFICAÇÃO. INSTALAÇÃO INTERNA | UN | 74 | 1435 | 625 | 2060 | 515 | 2575 | 106190 | 46250 | 152440 | 38110 | 190550
LOTE 05: ALTO PARANÁ / ASTORGA / CIDADE GAÚCHA / COLORADO / JANDAIA DO SUL / LOANDA / MANDAGUAÇU / MANDAGUARI / MARIALVA / MARINGÁ / NOVA ESPERANÇA / NOVA LONDRINA / PARAÍSO DO NORTE / PARANACITY / PARANAVAÍ / SANTA ISABEL DO IVAÍ / SARANDI / SANTA FÉ / TERRA RICA
| 5.0 |  | LOTE 05 (19 CIDADES) | [7 empty] | 528685.25 | 413217.88 | 941903.13 | 235475.79 | 1177378.92
57 | 5.1 | COTAÇÃO | MEMORIAL DESCRITIVO DE INSTALAÇÃO DAS LINHAS DE VIDA, COM PROJETO DE INSTALAÇÃO, ESPECIFICAÇÕES TÉCNICAS DOS PRODUTOS E EQUIPAMENTOS, INFORMAÇÕES DE INSTALAÇÃO, RESULTADO DOS TESTES DE ARRANQUE REALIZADOS, DECLARAÇÕES E MANUAL DE UTILIZAÇÃO E INSPEÇÃO. INCLUSIVE EMISSÃO DE ART. | UN | 19 | 0 | 1564 | 1564 | 391 | 1955 | 0 | 29716 | 29716 | 7429 | 37145
58 | 5.2 | COTAÇÃO | FORNECIMENTO E INSTALAÇÃO DE PONTO DE ANCORAGEM ESTRUTURAL FIXO. EM CONFORMIDADE COM AS NORMAS VIGENTES. INCLUSO FORNECIMENTO E INSTALAÇÃO DE DISPOSITIVO DE ANCORAGEM TIPO A1, EM CONFORMIDADE COM A NBR 16325. INSTALAÇÃO POR FIXAÇÃO QUÍMICA EM CONCRETO, OU, CASO NECESSÁRIO, POR TRANSFIXAÇÃO (INCLUSO NESTES CASOS DISCO DE METAL). INCLUSO FORNECIMENTO E INSTALAÇÃO DE DISCO METALICO PARA IDENTIFICAÇÃO DO PONTO DE ANCORAGEM, E TESTE DE ARRANQUE NO PONTO INSTALADO. | UN. | 854 | 160 | 140 | 300 | 75 | 375 | 136640 | 119560 | 256200 | 64050 | 320250
59 | 5.3 | COTAÇÃO | FORNECIMENTO E INSTALAÇÃO DE SUPORTE EM AÇO GALVANIZADO PARA PONTO DE ANCORAGEM ESTRUTURAL FIXO, INSTALAÇÃO EM ESTRUTURA METALICA DE TELHADO POR ENCAIXE OU CONTRA-CHAPA OU SOLDA, ALTURA ENTRE 30 E 40CM ACIMA DA TELHA, EM CONFORMIDADE COM AS NORMAS VIGENTES. COM FURO DE TELHA FIBROCIMENTO E VEDAÇÃO COMPLETA. INCLUSIVE FORNECIMENTO E INSTALAÇÃO DE DISPOSITIVO DE ANCORAGEM TIPO A1. | UN | 98 | 520 | 300 | 820 | 205 | 1025 | 50960 | 29400 | 80360 | 20090 | 100450
60 | 5.4 | COTAÇÃO | FORNECIMENTO E INSTALAÇÃO DE LINHA DE VIDA, EM CABO DE AÇO 8MM (COMPRIMENTO ENTRE 5 E 10M), COM 1 ABSORVEDOR DE ENERGIA, 1 TENSIONADOR COM INDICAÇÃO DE TENSÃO, E FIXAÇÃO DO CABO DE AÇO (COM OLHAIS COM SAPATILHA E GRAMPOS TIPO PESADO), INCLUSO TESTES NECESSÁRIOS, E PLACA DE IDENTIFICAÇÃO. | UN | 34 | 1360 | 561 | 1921 | 480.25 | 2401.25 | 46240 | 19074 | 65314 | 16328.5 | 81642.5
61 | 5.5 | COTAÇÃO | FORNECIMENTO E INSTALAÇÃO DE LINHA DE VIDA, EM CABO DE AÇO 8MM (COMPRIMENTO ENTRE 10 E 15M), COM 1 ABSORVEDOR DE ENERGIA, 1 TENSIONADOR COM INDICAÇÃO DE TENSÃO, E FIXAÇÃO DO CABO DE AÇO (COM OLHAIS COM SAPATILHA E GRAMPOS TIPO PESADO), INCLUSO TESTES NECESSÁRIOS, E PLACA DE IDENTIFICAÇÃO. | UN | 36 | 1435 | 561 | 1996 | 499 | 2495 | 51660 | 20196 | 71856 | 17964 | 89820
62 | 5.6 | COTAÇÃO | FORNECIMENTO E INSTALAÇÃO DE LINHA DE VIDA, EM CABO DE AÇO 8MM (COMPRIMENTO ENTRE 15 E 20M), COM 1 ABSORVEDOR DE ENERGIA, 1 TENSIONADOR COM INDICAÇÃO DE TENSÃO, E FIXAÇÃO DO CABO DE AÇO (COM OLHAIS COM SAPATILHA E GRAMPOS TIPO PESADO), INCLUSO TESTES NECESSÁRIOS, E PLACA DE IDENTIFICAÇÃO. | UN | 13 | 950 | 1600 | 2550 | 637.5 | 3187.5 | 12350 | 20800 | 33150 | 8287.5 | 41437.5
63 | 5.7 | COTAÇÃO | FORNECIMENTO E INSTALAÇÃO DE LINHA DE VIDA, EM CABO DE AÇO 8MM (COMPRIMENTO ENTRE 20 E 25M), COM 1 ABSORVEDOR DE ENERGIA, 1 TENSIONADOR COM INDICAÇÃO DE TENSÃO, E FIXAÇÃO DO CABO DE AÇO (COM OLHAIS COM SAPATILHA E GRAMPOS TIPO PESADO), INCLUSO TESTES NECESSÁRIOS, E PLACA DE IDENTIFICAÇÃO. PONTO INTERMEDIÁRIO JÁ CONSIDERADO NO ITEM DE PONTO DE ANCORAGEM. | UN | 12 | 1187.5 | 1800 | 2987.5 | 746.88 | 3734.38 | 14250 | 21600 | 35850 | 8962.5 | 44812.5
64 | 5.8 | COTAÇÃO | FORNECIMENTO E INSTALAÇÃO DE LINHA DE VIDA, EM CABO DE AÇO 8MM (COMPRIMENTO ENTRE 25 E 30M), COM 1 ABSORVEDOR DE ENERGIA, 1 TENSIONADOR COM INDICAÇÃO DE TENSÃO, E FIXAÇÃO DO CABO DE AÇO (COM OLHAIS COM SAPATILHA E GRAMPOS TIPO PESADO), INCLUSO TESTES NECESSÁRIOS, E PLACA DE IDENTIFICAÇÃO. PONTO INTERMEDIÁRIO JÁ CONSIDERADO NO ITEM DE PONTO DE ANCORAGEM. | UN | 1 | 1543 | 2200 | 3743 | 935.75 | 4678.75 | 1543 | 2200 | 3743 | 935.75 | 4678.75
65 | 5.9 | REF. EMBASA - 150817 + SINAPI 74194/001 | FORNECIMENTO E INSTALAÇÃO DE ESCADA MARINHEIRO EM TUBO ACO GALVANIZADO 1 1/2" 5 DEGRAUS. INCLUSIVE FORNECIMENTO DE GUARDA-CORPO CIRCULAR PARA ESCADA MARINHEIRO E PORTA DE ACESSO FORMADA POR DEGRAUS COM CADEADO. ULTRAPASSANDO A ALTURA DA PLATIBANDA EM 1 METRO, CONFORME NORMAS VIGENTES. COMPRIMENTO DA ESCADA DE 5,50 METROS. LARGURA DE DEGRAUS ENTRE 45 E 50CM. | UN | 19 | 1020.33 | 812.76 | 1833.09 | 458.27 | 2291.36 | 19386.27 | 15442.44 | 34828.71 | 8707.18 | 43535.89
66 | 5.10 | REF.: 74194/001 | ESCADA TIPO MARINHEIRO EM TUBO ACO GALVANIZADO 1 1/2" 5 DEGRAUS. SEM GUARDA CORPO. ULTRAPASSANDO A ALTURA DA PLATIBANDA EM 1 METRO, CONFORME NORMAS VIGENTE. COMPRIMENTO DA ESCADA DE 2,5 METROS. LARGURA DE DEGRAUS ENTRE 45 E 50CM. | UN | 18 | 316.18 | 322.52 | 638.7 | 159.68 | 798.38 | 5691.24 | 5805.36 | 11496.6 | 2874.15 | 14370.75
67 | 5.11 | REF.: 74194/001 | ESCADA TIPO MARINHEIRO EM TUBO ACO GALVANIZADO 1 1/2" 5 DEGRAUS. SEM GUARDA CORPO. ULTRAPASSANDO A ALTURA DA PLATIBANDA EM 1 METRO, CONFORME NORMAS VIGENTE. COMPRIMENTO DA ESCADA DE 4 METROS. LARGURA DE DEGRAUS ENTRE 45 E 50CM. | UN | 2 | 632.37 | 645.04 | 1277.41 | 319.35 | 1596.76 | 1264.74 | 1290.08 | 2554.82 | 638.71 | 3193.53
68 | 5.12 | COTAÇÃO | FORNECIMENTO E INSTALAÇÃO DE LINHA DE VIDA VERTICAL EM ESCADA MARINHEIRO. INCLUSIVE TENSIONADOR COM INDICAÇÃO DE TENSÃO, CABO DE AÇO 8MM E TODA A ESTRUTURA E HASTES NECESSÁRIAS. COMPRIMENTO ENTRE 6 E 9M | UN | 19 | 990 | 1200 | 2190 | 547.5 | 2737.5 | 18810 | 22800 | 41610 | 10402.5 | 52012.5
69 | 5.13 | COTAÇÃO | FORNECIMENTO E INSTALAÇÃO DE PONTO DE ANCORAGEM ESTRUTURAL FIXO. EM CONFORMIDADE COM AS NORMAS VIGENTES. INCLUSO FORNECIMENTO E INSTALAÇÃO DE DISPOSITIVO DE ANCORAGEM TIPO A1, EM CONFORMIDADE COM A NBR 16325. INSTALAÇÃO POR FIXAÇÃO QUÍMICA EM CONCRETO, OU, CASO NECESSÁRIO, POR TRANSFIXAÇÃO (INCLUSO NESTES CASOS DISCO DE METAL). INCLUSO FORNECIMENTO E INSTALAÇÃO DE DISCO METALICO PARA IDENTIFICAÇÃO DO PONTO DE ANCORAGEM, E TESTE DE ARRANQUE NO PONTO INSTALADO. | UN | 182 | 160 | 140 | 300 | 75 | 375 | 29120 | 25480 | 54600 | 13650 | 68250
70 | 5.14 | COTAÇÃO | FORNECIMENTO E INSTALAÇÃO DE SUPORTE INVERTIDO, EM AÇO GALVANIZADO PARA PONTO DE ANCORAGEM ESTRUTURAL FIXO, INSTALAÇÃO EM ESTRUTURA METALICA DE TELHADO POR ENCAIXE OU CONTRA-CHAPA OU SOLDA, PARA UTILIZAÇÃO DAS LINHAS DE VIDA INTERNAS, NO DEPÓSITO DE URNAS, EM CONFORMIDADE COM AS NORMAS VIGENTES. COM FURO EM FORRO. INCLUSIVE FORNECIMENTO E INSTALAÇÃO DE DISPOSITIVO DE ANCORAGEM TIPO A1, EM CONFORMIDADE COM A NBR 16325. INCLUSO FORNECIMENTO E INSTALAÇÃO DE DISCO METALICO PARA IDENTIFICAÇÃO DO PONTO DE ANCORAGEM | UN | 91 | 380 | 340 | 720 | 180 | 900 | 34580 | 30940 | 65520 | 16380 | 81900
71 | 5.15 | COTAÇÃO | FORNECIMENTO E INSTALAÇÃO DE LINHA DE VIDA, EM CABO DE AÇO 8MM (COMPRIMENTO ENTRE 10 E 15M), COM 1 ABSORVEDOR DE ENERGIA, 1 TENSIONADOR COM INDICAÇÃO DE TENSÃO, E FIXAÇÃO DO CABO DE AÇO (COM OLHAIS COM SAPATILHA E GRAMPOS TIPO PESADO), INCLUSO TESTES NECESSÁRIOS, E PLACA DE IDENTIFICAÇÃO. INSTALAÇÃO INTERNA | UN | 74 | 1435 | 661 | 2096 | 524 | 2620 | 106190 | 48914 | 155104 | 38776 | 193880
LOTE 06: ALTÔNIA / BARBOSA FERRAZ / CAMPINA DA LAGOA / CAMPO MOURÃO / CIANORTE / CRUZEIRO DO OESTE / ENGENHEIRO BELTRÃO / GOIOERÊ / ICARAÍMA / IPORÃ / IRETAMA / MAMBORÊ / PEABIRU / PEROLA / SÃO JOÃO DO IVAÍ / TERRA BOA / UBIRATÃ / UMUARAMA
| 6.0 |  | LOTE 06 (18 CIDADES) | [7 empty] | 463762.58 | 367178.08 | 830940.66 | 207735.18 | 1038675.84
72 | 6.1 | COTAÇÃO | MEMORIAL DESCRITIVO DE INSTALAÇÃO DAS LINHAS DE VIDA, COM PROJETO DE INSTALAÇÃO, ESPECIFICAÇÕES TÉCNICAS DOS PRODUTOS E EQUIPAMENTOS, INFORMAÇÕES DE INSTALAÇÃO, RESULTADO DOS TESTES DE ARRANQUE REALIZADOS, DECLARAÇÕES E MANUAL DE UTILIZAÇÃO E INSPEÇÃO. INCLUSIVE EMISSÃO DE ART. | UN | 18 | 0 | 1570 | 1570 | 392.5 | 1962.5 | 0 | 28260 | 28260 | 7065 | 35325
73 | 6.2 | COTAÇÃO | FORNECIMENTO E INSTALAÇÃO DE PONTO DE ANCORAGEM ESTRUTURAL FIXO. EM CONFORMIDADE COM AS NORMAS VIGENTES. INCLUSO FORNECIMENTO E INSTALAÇÃO DE DISPOSITIVO DE ANCORAGEM TIPO A1, EM CONFORMIDADE COM A NBR 16325. INSTALAÇÃO POR FIXAÇÃO QUÍMICA EM CONCRETO, OU, CASO NECESSÁRIO, POR TRANSFIXAÇÃO (INCLUSO NESTES CASOS DISCO DE METAL). INCLUSO FORNECIMENTO E INSTALAÇÃO DE DISCO METALICO PARA IDENTIFICAÇÃO DO PONTO DE ANCORAGEM, E TESTE DE ARRANQUE NO PONTO INSTALADO. | UN. | 766 | 160 | 140 | 300 | 75 | 375 | 122560 | 107240 | 229800 | 57450 | 287250
74 | 6.3 | COTAÇÃO | FORNECIMENTO E INSTALAÇÃO DE SUPORTE EM AÇO GALVANIZADO PARA PONTO DE ANCORAGEM ESTRUTURAL FIXO, INSTALAÇÃO EM ESTRUTURA METALICA DE TELHADO POR ENCAIXE OU CONTRA-CHAPA OU SOLDA, ALTURA ENTRE 30 E 40CM ACIMA DA TELHA, EM CONFORMIDADE COM AS NORMAS VIGENTES. COM FURO DE TELHA FIBROCIMENTO E VEDAÇÃO COMPLETA. INCLUSIVE FORNECIMENTO E INSTALAÇÃO DE DISPOSITIVO DE ANCORAGEM TIPO A1. | UN | 84 | 520 | 300 | 820 | 205 | 1025 | 43680 | 25200 | 68880 | 17220 | 86100
75 | 6.4 | COTAÇÃO | FORNECIMENTO E INSTALAÇÃO DE LINHA DE VIDA, EM CABO DE AÇO 8MM (COMPRIMENTO ENTRE 5 E 10M), COM 1 ABSORVEDOR DE ENERGIA, 1 TENSIONADOR COM INDICAÇÃO DE TENSÃO, E FIXAÇÃO DO CABO DE AÇO (COM OLHAIS COM SAPATILHA E GRAMPOS TIPO PESADO), INCLUSO TESTES NECESSÁRIOS, E PLACA DE IDENTIFICAÇÃO. | UN | 29 | 1360 | 567 | 1927 | 481.75 | 2408.75 | 39440 | 16443 | 55883 | 13970.75 | 69853.75
76 | 6.5 | COTAÇÃO | FORNECIMENTO E INSTALAÇÃO DE LINHA DE VIDA, EM CABO DE AÇO 8MM (COMPRIMENTO ENTRE 10 E 15M), COM 1 ABSORVEDOR DE ENERGIA, 1 TENSIONADOR COM INDICAÇÃO DE TENSÃO, E FIXAÇÃO DO CABO DE AÇO (COM OLHAIS COM SAPATILHA E GRAMPOS TIPO PESADO), INCLUSO TESTES NECESSÁRIOS, E PLACA DE IDENTIFICAÇÃO. | UN | 33 | 1435 | 567 | 2002 | 500.5 | 2502.5 | 47355 | 18711 | 66066 | 16516.5 | 82582.5
77 | 6.6 | COTAÇÃO | FORNECIMENTO E INSTALAÇÃO DE LINHA DE VIDA, EM CABO DE AÇO 8MM (COMPRIMENTO ENTRE 15 E 20M), COM 1 ABSORVEDOR DE ENERGIA, 1 TENSIONADOR COM INDICAÇÃO DE TENSÃO, E FIXAÇÃO DO CABO DE AÇO (COM OLHAIS COM SAPATILHA E GRAMPOS TIPO PESADO), INCLUSO TESTES NECESSÁRIOS, E PLACA DE IDENTIFICAÇÃO. | UN | 13 | 950 | 1600 | 2550 | 637.5 | 3187.5 | 12350 | 20800 | 33150 | 8287.5 | 41437.5
78 | 6.7 | COTAÇÃO | FORNECIMENTO E INSTALAÇÃO DE LINHA DE VIDA, EM CABO DE AÇO 8MM (COMPRIMENTO ENTRE 20 E 25M), COM 1 ABSORVEDOR DE ENERGIA, 1 TENSIONADOR COM INDICAÇÃO DE TENSÃO, E FIXAÇÃO DO CABO DE AÇO (COM OLHAIS COM SAPATILHA E GRAMPOS TIPO PESADO), INCLUSO TESTES NECESSÁRIOS, E PLACA DE IDENTIFICAÇÃO. PONTO INTERMEDIÁRIO JÁ CONSIDERADO NO ITEM DE PONTO DE ANCORAGEM. | UN | 9 | 1187.5 | 1800 | 2987.5 | 746.88 | 3734.38 | 10687.5 | 16200 | 26887.5 | 6721.88 | 33609.38
79 | 6.9 | REF. EMBASA - 150817 + SINAPI 74194/001 | FORNECIMENTO E INSTALAÇÃO DE ESCADA MARINHEIRO EM TUBO ACO GALVANIZADO 1 1/2" 5 DEGRAUS. INCLUSIVE FORNECIMENTO DE GUARDA-CORPO CIRCULAR PARA ESCADA MARINHEIRO E PORTA DE ACESSO FORMADA POR DEGRAUS COM CADEADO. ULTRAPASSANDO A ALTURA DA PLATIBANDA EM 1 METRO, CONFORME NORMAS VIGENTES. COMPRIMENTO DA ESCADA DE 5,50 METROS. LARGURA DE DEGRAUS ENTRE 45 E 50CM. | UN | 16 | 1020.33 | 812.76 | 1833.09 | 458.27 | 2291.36 | 16325.28 | 13004.16 | 29329.44 | 7332.36 | 36661.8
80 | 6.10 | REF.: 74194/001 | ESCADA TIPO MARINHEIRO EM TUBO ACO GALVANIZADO 1 1/2" 5 DEGRAUS. SEM GUARDA CORPO. ULTRAPASSANDO A ALTURA DA PLATIBANDA EM 1 METRO, CONFORME NORMAS VIGENTE. COMPRIMENTO DA ESCADA DE 2,5 METROS. LARGURA DE DEGRAUS ENTRE 45 E 50CM. | UN | 17 | 316.18 | 322.52 | 638.7 | 159.68 | 798.38 | 5375.06 | 5482.84 | 10857.9 | 2714.48 | 13572.38
81 | 6.11 | REF.: 74194/001 | ESCADA TIPO MARINHEIRO EM TUBO ACO GALVANIZADO 1 1/2" 5 DEGRAUS. SEM GUARDA CORPO. ULTRAPASSANDO A ALTURA DA PLATIBANDA EM 1 METRO, CONFORME NORMAS VIGENTE. COMPRIMENTO DA ESCADA DE 4 METROS. LARGURA DE DEGRAUS ENTRE 45 E 50CM. | UN | 2 | 632.37 | 645.04 | 1277.41 | 319.35 | 1596.76 | 1264.74 | 1290.08 | 2554.82 | 638.71 | 3193.53
82 | 6.12 | COTAÇÃO | FORNECIMENTO E INSTALAÇÃO DE LINHA DE VIDA VERTICAL EM ESCADA MARINHEIRO. INCLUSIVE TENSIONADOR COM INDICAÇÃO DE TENSÃO, CABO DE AÇO 8MM E TODA A ESTRUTURA E HASTES NECESSÁRIAS. COMPRIMENTO ENTRE 6 E 9M | UN | 17 | 990 | 1200 | 2190 | 547.5 | 2737.5 | 16830 | 20400 | 37230 | 9307.5 | 46537.5
83 | 6.13 | COTAÇÃO | FORNECIMENTO E INSTALAÇÃO DE PONTO DE ANCORAGEM ESTRUTURAL FIXO. EM CONFORMIDADE COM AS NORMAS VIGENTES. INCLUSO FORNECIMENTO E INSTALAÇÃO DE DISPOSITIVO DE ANCORAGEM TIPO A1, EM CONFORMIDADE COM A NBR 16325. INSTALAÇÃO POR FIXAÇÃO QUÍMICA EM CONCRETO, OU, CASO NECESSÁRIO, POR TRANSFIXAÇÃO (INCLUSO NESTES CASOS DISCO DE METAL). INCLUSO FORNECIMENTO E INSTALAÇÃO DE DISCO METALICO PARA IDENTIFICAÇÃO DO PONTO DE ANCORAGEM, E TESTE DE ARRANQUE NO PONTO INSTALADO. | UN | 173 | 160 | 140 | 300 | 75 | 375 | 27680 | 24220 | 51900 | 12975 | 64875
84 | 6.14 | COTAÇÃO | FORNECIMENTO E INSTALAÇÃO DE SUPORTE INVERTIDO, EM AÇO GALVANIZADO PARA PONTO DE ANCORAGEM ESTRUTURAL FIXO, INSTALAÇÃO EM ESTRUTURA METALICA DE TELHADO POR ENCAIXE OU CONTRA-CHAPA OU SOLDA, PARA UTILIZAÇÃO DAS LINHAS DE VIDA INTERNAS, NO DEPÓSITO DE URNAS, EM CONFORMIDADE COM AS NORMAS VIGENTES. COM FURO EM FORRO. INCLUSIVE FORNECIMENTO E INSTALAÇÃO DE DISPOSITIVO DE ANCORAGEM TIPO A1, EM CONFORMIDADE COM A NBR 16325. INCLUSO FORNECIMENTO E INSTALAÇÃO DE DISCO METALICO PARA IDENTIFICAÇÃO DO PONTO DE ANCORAGEM | UN | 86 | 380 | 340 | 720 | 180 | 900 | 32680 | 29240 | 61920 | 15480 | 77400
85 | 6.15 | COTAÇÃO | FORNECIMENTO E INSTALAÇÃO DE LINHA DE VIDA, EM CABO DE AÇO 8MM (COMPRIMENTO ENTRE 10 E 15M), COM 1 ABSORVEDOR DE ENERGIA, 1 TENSIONADOR COM INDICAÇÃO DE TENSÃO, E FIXAÇÃO DO CABO DE AÇO (COM OLHAIS COM SAPATILHA E GRAMPOS TIPO PESADO), INCLUSO TESTES NECESSÁRIOS, E PLACA DE IDENTIFICAÇÃO. INSTALAÇÃO INTERNA | UN | 61 | 1435 | 667 | 2102 | 525.5 | 2627.5 | 87535 | 40687 | 128222 | 32055.5 | 160277.5
LOTE 07: ALTO PIQUIRI / ASSIS CHATEAUBRIAND / CAPANEMA / CAPITÃO LEÔNIDAS MARQUES / CASCAVEL / CATANDUVAS / CORBÉLIA / FORMOSA DO OESTE / FOZ DO IGUAÇU / GUAÍRA / GUARANIAÇU / MARECHAL CÂNDIDO RONDON / MATELÂNDIA / MEDIANEIRA / PALOTINA / REALEZA / SANTA HELENA / SÃO MIGUEL DO IGUAÇU / TOLEDO / TERRA ROXA
| 7.0 |  | LOTE 07 (20 CIDADES) | [7 empty] | 537906.79 | 437256.72 | 975163.51 | 243790.89 | 1218954.4
86 | 7.1 | COTAÇÃO | MEMORIAL DESCRITIVO DE INSTALAÇÃO DAS LINHAS DE VIDA, COM PROJETO DE INSTALAÇÃO, ESPECIFICAÇÕES TÉCNICAS DOS PRODUTOS E EQUIPAMENTOS, INFORMAÇÕES DE INSTALAÇÃO, RESULTADO DOS TESTES DE ARRANQUE REALIZADOS, DECLARAÇÕES E MANUAL DE UTILIZAÇÃO E INSPEÇÃO. INCLUSIVE EMISSÃO DE ART. | UN | 20 | 0 | 1579 | 1579 | 394.75 | 1973.75 | 0 | 31580 | 31580 | 7895 | 39475
87 | 7.2 | COTAÇÃO | FORNECIMENTO E INSTALAÇÃO DE PONTO DE ANCORAGEM ESTRUTURAL FIXO. EM CONFORMIDADE COM AS NORMAS VIGENTES. INCLUSO FORNECIMENTO E INSTALAÇÃO DE DISPOSITIVO DE ANCORAGEM TIPO A1, EM CONFORMIDADE COM A NBR 16325. INSTALAÇÃO POR FIXAÇÃO QUÍMICA EM CONCRETO, OU, CASO NECESSÁRIO, POR TRANSFIXAÇÃO (INCLUSO NESTES CASOS DISCO DE METAL). INCLUSO FORNECIMENTO E INSTALAÇÃO DE DISCO METALICO PARA IDENTIFICAÇÃO DO PONTO DE ANCORAGEM, E TESTE DE ARRANQUE NO PONTO INSTALADO. | UN. | 764 | 160 | 140 | 300 | 75 | 375 | 122240 | 106960 | 229200 | 57300 | 286500
88 | 7.3 | COTAÇÃO | FORNECIMENTO E INSTALAÇÃO DE SUPORTE EM AÇO GALVANIZADO PARA PONTO DE ANCORAGEM ESTRUTURAL FIXO, INSTALAÇÃO EM ESTRUTURA METALICA DE TELHADO POR ENCAIXE OU CONTRA-CHAPA OU SOLDA, ALTURA ENTRE 30 E 40CM ACIMA DA TELHA, EM CONFORMIDADE COM AS NORMAS VIGENTES. COM FURO DE TELHA FIBROCIMENTO E VEDAÇÃO COMPLETA. INCLUSIVE FORNECIMENTO E INSTALAÇÃO DE DISPOSITIVO DE ANCORAGEM TIPO A1. | UN | 90 | 520 | 300 | 820 | 205 | 1025 | 46800 | 27000 | 73800 | 18450 | 92250
89 | 7.4 | COTAÇÃO | FORNECIMENTO E INSTALAÇÃO DE LINHA DE VIDA, EM CABO DE AÇO 8MM (COMPRIMENTO ENTRE 5 E 10M), COM 1 ABSORVEDOR DE ENERGIA, 1 TENSIONADOR COM INDICAÇÃO DE TENSÃO, E FIXAÇÃO DO CABO DE AÇO (COM OLHAIS COM SAPATILHA E GRAMPOS TIPO PESADO), INCLUSO TESTES NECESSÁRIOS, E PLACA DE IDENTIFICAÇÃO. | UN | 35 | 1360 | 576 | 1936 | 484 | 2420 | 47600 | 20160 | 67760 | 16940 | 84700
90 | 7.5 | COTAÇÃO | FORNECIMENTO E INSTALAÇÃO DE LINHA DE VIDA, EM CABO DE AÇO 8MM (COMPRIMENTO ENTRE 10 E 15M), COM 1 ABSORVEDOR DE ENERGIA, 1 TENSIONADOR COM INDICAÇÃO DE TENSÃO, E FIXAÇÃO DO CABO DE AÇO (COM OLHAIS COM SAPATILHA E GRAMPOS TIPO PESADO), INCLUSO TESTES NECESSÁRIOS, E PLACA DE IDENTIFICAÇÃO. | UN | 37 | 1435 | 576 | 2011 | 502.75 | 2513.75 | 53095 | 21312 | 74407 | 18601.75 | 93008.75
91 | 7.6 | COTAÇÃO | FORNECIMENTO E INSTALAÇÃO DE LINHA DE VIDA, EM CABO DE AÇO 8MM (COMPRIMENTO ENTRE 15 E 20M), COM 1 ABSORVEDOR DE ENERGIA, 1 TENSIONADOR COM INDICAÇÃO DE TENSÃO, E FIXAÇÃO DO CABO DE AÇO (COM OLHAIS COM SAPATILHA E GRAMPOS TIPO PESADO), INCLUSO TESTES NECESSÁRIOS, E PLACA DE IDENTIFICAÇÃO. | UN | 21 | 950 | 1600 | 2550 | 637.5 | 3187.5 | 19950 | 33600 | 53550 | 13387.5 | 66937.5
92 | 7.7 | COTAÇÃO | FORNECIMENTO E INSTALAÇÃO DE LINHA DE VIDA, EM CABO DE AÇO 8MM (COMPRIMENTO ENTRE 20 E 25M), COM 1 ABSORVEDOR DE ENERGIA, 1 TENSIONADOR COM INDICAÇÃO DE TENSÃO, E FIXAÇÃO DO CABO DE AÇO (COM OLHAIS COM SAPATILHA E GRAMPOS TIPO PESADO), INCLUSO TESTES NECESSÁRIOS, E PLACA DE IDENTIFICAÇÃO. PONTO INTERMEDIÁRIO JÁ CONSIDERADO NO ITEM DE PONTO DE ANCORAGEM. | UN | 13 | 1187.5 | 1800 | 2987.5 | 746.88 | 3734.38 | 15437.5 | 23400 | 38837.5 | 9709.38 | 48546.88
93 | 7.8 | COTAÇÃO | FORNECIMENTO E INSTALAÇÃO DE LINHA DE VIDA, EM CABO DE AÇO 8MM (COMPRIMENTO ENTRE 25 E 30M), COM 1 ABSORVEDOR DE ENERGIA, 1 TENSIONADOR COM INDICAÇÃO DE TENSÃO, E FIXAÇÃO DO CABO DE AÇO (COM OLHAIS COM SAPATILHA E GRAMPOS TIPO PESADO), INCLUSO TESTES NECESSÁRIOS, E PLACA DE IDENTIFICAÇÃO. PONTO INTERMEDIÁRIO JÁ CONSIDERADO NO ITEM DE PONTO DE ANCORAGEM. | UN | 8 | 1543 | 2200 | 3743 | 935.75 | 4678.75 | 12344 | 17600 | 29944 | 7486 | 37430
94 | 7.9 | REF. EMBASA - 150817 + SINAPI 74194/001 | FORNECIMENTO E INSTALAÇÃO DE ESCADA MARINHEIRO EM TUBO ACO GALVANIZADO 1 1/2" 5 DEGRAUS. INCLUSIVE FORNECIMENTO DE GUARDA-CORPO CIRCULAR PARA ESCADA MARINHEIRO E PORTA DE ACESSO FORMADA POR DEGRAUS COM CADEADO. ULTRAPASSANDO A ALTURA DA PLATIBANDA EM 1 METRO, CONFORME NORMAS VIGENTES. COMPRIMENTO DA ESCADA DE 5,50 METROS. LARGURA DE DEGRAUS ENTRE 45 E 50CM. | UN | 15 | 1020.33 | 812.76 | 1833.09 | 458.27 | 2291.36 | 15304.95 | 12191.4 | 27496.35 | 6874.09 | 34370.44
95 | 7.10 | REF.: 74194/001 | ESCADA TIPO MARINHEIRO EM TUBO ACO GALVANIZADO 1 1/2" 5 DEGRAUS. SEM GUARDA CORPO. ULTRAPASSANDO A ALTURA DA PLATIBANDA EM 1 METRO, CONFORME NORMAS VIGENTE. COMPRIMENTO DA ESCADA DE 2,5 METROS. LARGURA DE DEGRAUS ENTRE 45 E 50CM. | UN | 20 | 316.18 | 322.52 | 638.7 | 159.68 | 798.38 | 6323.6 | 6450.4 | 12774 | 3193.5 | 15967.5
96 | 7.11 | REF.: 74194/001 | ESCADA TIPO MARINHEIRO EM TUBO ACO GALVANIZADO 1 1/2" 5 DEGRAUS. SEM GUARDA CORPO. ULTRAPASSANDO A ALTURA DA PLATIBANDA EM 1 METRO, CONFORME NORMAS VIGENTE. COMPRIMENTO DA ESCADA DE 4 METROS. LARGURA DE DEGRAUS ENTRE 45 E 50CM. | UN | 2 | 632.37 | 645.04 | 1277.41 | 319.35 | 1596.76 | 1264.74 | 1290.08 | 2554.82 | 638.71 | 3193.53
97 | 7.12 | REF. EMBASA - 150817 | FORNECIMENTO E INSTALAÇÃO DE GUARDA-CORPO CIRCULAR PARA ESCADA MARINHEIRO. INCLUSIVE PORTA DE ACESSO FORMADA POR DEGRAUS COM CADEADO | M | 9 | 233 | 18.76 | 251.76 | 62.94 | 314.7 | 2097 | 168.84 | 2265.84 | 566.46 | 2832.3
98 | 7.13 | COTAÇÃO | FORNECIMENTO E INSTALAÇÃO DE LINHA DE VIDA VERTICAL EM ESCADA MARINHEIRO. INCLUSIVE TENSIONADOR COM INDICAÇÃO DE TENSÃO, CABO DE AÇO 8MM E TODA A ESTRUTURA E HASTES NECESSÁRIAS. COMPRIMENTO ENTRE 6 E 9M | UN | 20 | 990 | 1200 | 2190 | 547.5 | 2737.5 | 19800 | 24000 | 43800 | 10950 | 54750
99 | 7.14 | COTAÇÃO | FORNECIMENTO E INSTALAÇÃO DE PONTO DE ANCORAGEM ESTRUTURAL FIXO. EM CONFORMIDADE COM AS NORMAS VIGENTES. INCLUSO FORNECIMENTO E INSTALAÇÃO DE DISPOSITIVO DE ANCORAGEM TIPO A1, EM CONFORMIDADE COM A NBR 16325. INSTALAÇÃO POR FIXAÇÃO QUÍMICA EM CONCRETO, OU, CASO NECESSÁRIO, POR TRANSFIXAÇÃO (INCLUSO NESTES CASOS DISCO DE METAL). INCLUSO FORNECIMENTO E INSTALAÇÃO DE DISCO METALICO PARA IDENTIFICAÇÃO DO PONTO DE ANCORAGEM, E TESTE DE ARRANQUE NO PONTO INSTALADO. | UN | 199 | 160 | 140 | 300 | 75 | 375 | 31840 | 27860 | 59700 | 14925 | 74625
100 | 7.15 | COTAÇÃO | FORNECIMENTO E INSTALAÇÃO DE SUPORTE INVERTIDO, EM AÇO GALVANIZADO PARA PONTO DE ANCORAGEM ESTRUTURAL FIXO, INSTALAÇÃO EM ESTRUTURA METALICA DE TELHADO POR ENCAIXE OU CONTRA-CHAPA OU SOLDA, PARA UTILIZAÇÃO DAS LINHAS DE VIDA INTERNAS, NO DEPÓSITO DE URNAS, EM CONFORMIDADE COM AS NORMAS VIGENTES. COM FURO EM FORRO. INCLUSIVE FORNECIMENTO E INSTALAÇÃO DE DISPOSITIVO DE ANCORAGEM TIPO A1, EM CONFORMIDADE COM A NBR 16325. INCLUSO FORNECIMENTO E INSTALAÇÃO DE DISCO METALICO PARA IDENTIFICAÇÃO DO PONTO DE ANCORAGEM | UN | 99 | 380 | 340 | 720 | 180 | 900 | 37620 | 33660 | 71280 | 17820 | 89100
101 | 7.16 | COTAÇÃO | FORNECIMENTO E INSTALAÇÃO DE LINHA DE VIDA, EM CABO DE AÇO 8MM (COMPRIMENTO ENTRE 10 E 15M), COM 1 ABSORVEDOR DE ENERGIA, 1 TENSIONADOR COM INDICAÇÃO DE TENSÃO, E FIXAÇÃO DO CABO DE AÇO (COM OLHAIS COM SAPATILHA E GRAMPOS TIPO PESADO), INCLUSO TESTES NECESSÁRIOS, E PLACA DE IDENTIFICAÇÃO. INSTALAÇÃO INTERNA | UN | 74 | 1435 | 676 | 2111 | 527.75 | 2638.75 | 106190 | 50024 | 156214 | 39053.5 | 195267.5
LOTE 08: BARRACÃO / CANTAGALO / CHOPINZINHO / CLEVELÂNDIA / CORONEL VIVÍDA / DOIS VIZINHOS / FRANCISCO BELTRÃO / GUARAPUAVA / LARANJEIRAS DO SUL / MANGUEIRINHA / MARMELEIRO / PALMAS / PALMITAL / PATO BRANCO / PINHÃO / PITANGA / QUEDAS DO IGUAÇU / SALTO DO LONTRA / SANTO ANTONIO DO SUDOESTE / SÃO JOÃO
| 8.0 |  | LOTE 08 (20 CIDADES) | [7 empty] | 511667.64 | 380019.92 | 891687.56 | 222921.9 | 1114609.46
102 | 8.1 | COTAÇÃO | MEMORIAL DESCRITIVO DE INSTALAÇÃO DAS LINHAS DE VIDA, COM PROJETO DE INSTALAÇÃO, ESPECIFICAÇÕES TÉCNICAS DOS PRODUTOS E EQUIPAMENTOS, INFORMAÇÕES DE INSTALAÇÃO, RESULTADO DOS TESTES DE ARRANQUE REALIZADOS, DECLARAÇÕES E MANUAL DE UTILIZAÇÃO E INSPEÇÃO. INCLUSIVE EMISSÃO DE ART. | UN | 20 | 0 | 1579 | 1579 | 394.75 | 1973.75 | 0 | 31580 | 31580 | 7895 | 39475
103 | 8.2 | COTAÇÃO | FORNECIMENTO E INSTALAÇÃO DE PONTO DE ANCORAGEM ESTRUTURAL FIXO. EM CONFORMIDADE COM AS NORMAS VIGENTES. INCLUSO FORNECIMENTO E INSTALAÇÃO DE DISPOSITIVO DE ANCORAGEM TIPO A1, EM CONFORMIDADE COM A NBR 16325. INSTALAÇÃO POR FIXAÇÃO QUÍMICA EM CONCRETO, OU, CASO NECESSÁRIO, POR TRANSFIXAÇÃO (INCLUSO NESTES CASOS DISCO DE METAL). INCLUSO FORNECIMENTO E INSTALAÇÃO DE DISCO METALICO PARA IDENTIFICAÇÃO DO PONTO DE ANCORAGEM, E TESTE DE ARRANQUE NO PONTO INSTALADO. | UN. | 779 | 160 | 140 | 300 | 75 | 375 | 124640 | 109060 | 233700 | 58425 | 292125
104 | 8.3 | COTAÇÃO | FORNECIMENTO E INSTALAÇÃO DE SUPORTE EM AÇO GALVANIZADO PARA PONTO DE ANCORAGEM ESTRUTURAL FIXO, INSTALAÇÃO EM ESTRUTURA METALICA DE TELHADO POR ENCAIXE OU CONTRA-CHAPA OU SOLDA, ALTURA ENTRE 30 E 40CM ACIMA DA TELHA, EM CONFORMIDADE COM AS NORMAS VIGENTES. COM FURO DE TELHA FIBROCIMENTO E VEDAÇÃO COMPLETA. INCLUSIVE FORNECIMENTO E INSTALAÇÃO DE DISPOSITIVO DE ANCORAGEM TIPO A1. | UN | 96 | 520 | 300 | 820 | 205 | 1025 | 49920 | 28800 | 78720 | 19680 | 98400
105 | 8.4 | COTAÇÃO | FORNECIMENTO E INSTALAÇÃO DE LINHA DE VIDA, EM CABO DE AÇO 8MM (COMPRIMENTO ENTRE 5 E 10M), COM 1 ABSORVEDOR DE ENERGIA, 1 TENSIONADOR COM INDICAÇÃO DE TENSÃO, E FIXAÇÃO DO CABO DE AÇO (COM OLHAIS COM SAPATILHA E GRAMPOS TIPO PESADO), INCLUSO TESTES NECESSÁRIOS, E PLACA DE IDENTIFICAÇÃO. | UN | 36 | 1360 | 576 | 1936 | 484 | 2420 | 48960 | 20736 | 69696 | 17424 | 87120
106 | 8.5 | COTAÇÃO | FORNECIMENTO E INSTALAÇÃO DE LINHA DE VIDA, EM CABO DE AÇO 8MM (COMPRIMENTO ENTRE 10 E 15M), COM 1 ABSORVEDOR DE ENERGIA, 1 TENSIONADOR COM INDICAÇÃO DE TENSÃO, E FIXAÇÃO DO CABO DE AÇO (COM OLHAIS COM SAPATILHA E GRAMPOS TIPO PESADO), INCLUSO TESTES NECESSÁRIOS, E PLACA DE IDENTIFICAÇÃO. | UN | 45 | 1435 | 576 | 2011 | 502.75 | 2513.75 | 64575 | 25920 | 90495 | 22623.75 | 113118.75
107 | 8.6 | COTAÇÃO | FORNECIMENTO E INSTALAÇÃO DE LINHA DE VIDA, EM CABO DE AÇO 8MM (COMPRIMENTO ENTRE 15 E 20M), COM 1 ABSORVEDOR DE ENERGIA, 1 TENSIONADOR COM INDICAÇÃO DE TENSÃO, E FIXAÇÃO DO CABO DE AÇO (COM OLHAIS COM SAPATILHA E GRAMPOS TIPO PESADO), INCLUSO TESTES NECESSÁRIOS, E PLACA DE IDENTIFICAÇÃO. | UN | 9 | 950 | 1600 | 2550 | 637.5 | 3187.5 | 8550 | 14400 | 22950 | 5737.5 | 28687.5
108 | 8.7 | COTAÇÃO | FORNECIMENTO E INSTALAÇÃO DE LINHA DE VIDA, EM CABO DE AÇO 8MM (COMPRIMENTO ENTRE 20 E 25M), COM 1 ABSORVEDOR DE ENERGIA, 1 TENSIONADOR COM INDICAÇÃO DE TENSÃO, E FIXAÇÃO DO CABO DE AÇO (COM OLHAIS COM SAPATILHA E GRAMPOS TIPO PESADO), INCLUSO TESTES NECESSÁRIOS, E PLACA DE IDENTIFICAÇÃO. PONTO INTERMEDIÁRIO JÁ CONSIDERADO NO ITEM DE PONTO DE ANCORAGEM. | UN | 1 | 1187.5 | 1800 | 2987.5 | 746.88 | 3734.38 | 1187.5 | 1800 | 2987.5 | 746.88 | 3734.38
109 | 8.9 | REF. EMBASA - 150817 + SINAPI 74194/001 | FORNECIMENTO E INSTALAÇÃO DE ESCADA MARINHEIRO EM TUBO ACO GALVANIZADO 1 1/2" 5 DEGRAUS. INCLUSIVE FORNECIMENTO DE GUARDA-CORPO CIRCULAR PARA ESCADA MARINHEIRO E PORTA DE ACESSO FORMADA POR DEGRAUS COM CADEADO. ULTRAPASSANDO A ALTURA DA PLATIBANDA EM 1 METRO, CONFORME NORMAS VIGENTES. COMPRIMENTO DA ESCADA DE 5,50 METROS. LARGURA DE DEGRAUS ENTRE 45 E 50CM. | UN | 17 | 1020.33 | 812.76 | 1833.09 | 458.27 | 2291.36 | 17345.61 | 13816.92 | 31162.53 | 7790.63 | 38953.16
110 | 8.10 | REF.: 74194/001 | ESCADA TIPO MARINHEIRO EM TUBO ACO GALVANIZADO 1 1/2" 5 DEGRAUS. SEM GUARDA CORPO. ULTRAPASSANDO A ALTURA DA PLATIBANDA EM 1 METRO, CONFORME NORMAS VIGENTE. COMPRIMENTO DA ESCADA DE 2,5 METROS. LARGURA DE DEGRAUS ENTRE 45 E 50CM. | UN | 19 | 316.18 | 322.52 | 638.7 | 159.68 | 798.38 | 6007.42 | 6127.88 | 12135.3 | 3033.83 | 15169.13
111 | 8.11 | REF.: 74194/001 | ESCADA TIPO MARINHEIRO EM TUBO ACO GALVANIZADO 1 1/2" 5 DEGRAUS. SEM GUARDA CORPO. ULTRAPASSANDO A ALTURA DA PLATIBANDA EM 1 METRO, CONFORME NORMAS VIGENTE. COMPRIMENTO DA ESCADA DE 4 METROS. LARGURA DE DEGRAUS ENTRE 45 E 50CM. | UN | 3 | 632.37 | 645.04 | 1277.41 | 319.35 | 1596.76 | 1897.11 | 1935.12 | 3832.23 | 958.06 | 4790.29
112 | 8.12 | COTAÇÃO | FORNECIMENTO E INSTALAÇÃO DE LINHA DE VIDA VERTICAL EM ESCADA MARINHEIRO. INCLUSIVE TENSIONADOR COM INDICAÇÃO DE TENSÃO, CABO DE AÇO 8MM E TODA A ESTRUTURA E HASTES NECESSÁRIAS. COMPRIMENTO ENTRE 6 E 9M | UN | 18 | 990 | 1200 | 2190 | 547.5 | 2737.5 | 17820 | 21600 | 39420 | 9855 | 49275
113 | 8.13 | COTAÇÃO | FORNECIMENTO E INSTALAÇÃO DE PONTO DE ANCORAGEM ESTRUTURAL FIXO. EM CONFORMIDADE COM AS NORMAS VIGENTES. INCLUSO FORNECIMENTO E INSTALAÇÃO DE DISPOSITIVO DE ANCORAGEM TIPO A1, EM CONFORMIDADE COM A NBR 16325. INSTALAÇÃO POR FIXAÇÃO QUÍMICA EM CONCRETO, OU, CASO NECESSÁRIO, POR TRANSFIXAÇÃO (INCLUSO NESTES CASOS DISCO DE METAL). INCLUSO FORNECIMENTO E INSTALAÇÃO DE DISCO METALICO PARA IDENTIFICAÇÃO DO PONTO DE ANCORAGEM, E TESTE DE ARRANQUE NO PONTO INSTALADO. | UN | 164 | 160 | 140 | 300 | 75 | 375 | 26240 | 22960 | 49200 | 12300 | 61500
114 | 8.14 | COTAÇÃO | FORNECIMENTO E INSTALAÇÃO DE SUPORTE INVERTIDO, EM AÇO GALVANIZADO PARA PONTO DE ANCORAGEM ESTRUTURAL FIXO, INSTALAÇÃO EM ESTRUTURA METALICA DE TELHADO POR ENCAIXE OU CONTRA-CHAPA OU SOLDA, PARA UTILIZAÇÃO DAS LINHAS DE VIDA INTERNAS, NO DEPÓSITO DE URNAS, EM CONFORMIDADE COM AS NORMAS VIGENTES. COM FURO EM FORRO. INCLUSIVE FORNECIMENTO E INSTALAÇÃO DE DISPOSITIVO DE ANCORAGEM TIPO A1, EM CONFORMIDADE COM A NBR 16325. INCLUSO FORNECIMENTO E INSTALAÇÃO DE DISCO METALICO PARA IDENTIFICAÇÃO DO PONTO DE ANCORAGEM | UN | 82 | 380 | 340 | 720 | 180 | 900 | 31160 | 27880 | 59040 | 14760 | 73800
115 | 8.15 | COTAÇÃO | FORNECIMENTO E INSTALAÇÃO DE LINHA DE VIDA, EM CABO DE AÇO 8MM (COMPRIMENTO ENTRE 10 E 15M), COM 1 ABSORVEDOR DE ENERGIA, 1 TENSIONADOR COM INDICAÇÃO DE TENSÃO, E FIXAÇÃO DO CABO DE AÇO (COM OLHAIS COM SAPATILHA E GRAMPOS TIPO PESADO), INCLUSO TESTES NECESSÁRIOS, E PLACA DE IDENTIFICAÇÃO. INSTALAÇÃO INTERNA | UN | 79 | 1435 | 676 | 2111 | 527.75 | 2638.75 | 113365 | 53404 | 166769 | 41692.25 | 208461.25
[14 empty] | TOTAL MATERIAL: | 3552405.54
|  |  | * TRE-PR | [10 empty] | TOTAL MÃO-DE-OBRA: | 2826759.88
|  |  | * BRUNO GUSTAVO DE OLIVEIRA | [10 empty] | TOTAL SEM BDI: | 6379165.42
|  |  | * ENGENHEIRO CIVIL - CREA PR - 153.086/D |  |  |  | **BDI DA EMPRESA: | 25% | [5 empty] | TOTAL BDI: | 1594791.41
[14 empty] | TOTAL GERAL: | 7973956.83
A EMPRESA RESPONSÁVEL PELA INSTALAÇÃO DO SISTEMA DE ANCORAGEM TAMBÉM DEVERÁ REALIZAR A PRIMEIRA INSPEÇÃO PERIÓDICA, À SER REALIZADA 12 MESES APÓS A INSTALAÇÃO, ASSIM COMO SUBSTITUIÇÃO DE QUAISQUER POSSÍVEIS PONTOS REPROVADOS NA PRIMEIRA INSPEÇÃO PERIÓDICA. TAIS ENCARGOS DEVEM SER CONSIDERADOS NA ELABORAÇÃO DOS VALORES DE INSTALAÇÃO.
* COLOCAR O NOME DO RESPONSÁVEL TÉCNICO E O NÚMERO DO REGISTRO DO CREA/CAU NAS CÉLULAS C140/C141/C142
** BDI MÁXIMO 25% - CÉLULA H142

## BDI
PLANILHA ORÇAMENTÁRIA_ANCORAGEM - REGISTRO DE PREÇO
COMPOSIÇÃO DO BDI - Benefício e Despesas Indiretas da Obra
Item | Discriminação | Unid. | QDE | Val. Unitário | Total
1 | ADMINISTRAÇÃO CENTRAL - PROPORCIONAL |  |  |  | #VALUE!
1.1 | (Rateio da Administração Central + Despesas Específicas + Taxa de Riscos) | % | #VALUE! | #VALUE! | #VALUE!
1.2 | Custo Financeiro | % | 2% | 127583.31 | 127583.31
1.3 | Seguridade da Obra - Cobertura de danos materiais e pessoais | % | 1% | 63791.65 | 63791.65
1.4 | Lucro Bruto da Empresa | % | 5% | 318958.27 | 318958.27
2 | IMPOSTOS SOBRE SERVIÇOS |  |  |  | 56535.2
2 | ISS (Imposto sobre serviços) | % | 2% | 56535.2 | 56535.2
3 | TRIBUTOS SOBRE O FATURAMENTO |  |  |  | #VALUE!
3.1 | PIS (Programa de Integração Social) | vb | 0.65% | #VALUE! | #VALUE!
3.2 | COFINS | vb | 3% | #VALUE! | #VALUE!
3.3 | CPRB (Contribuição Patronal Sobre Receita Bruta) | vb | 4.5% | #VALUE! | #VALUE!
8.15%
4 | VALOR TOTAL ESTIMADO DAS DESPESAS INDIRETAS ( BDI / LDI ) = 1+2+3 |  |  | 20% | 1594791.41
5 | VALOR ESTIMADO DAS DESPESAS DIRETAS COM MATERIAIS |  |  |  | 3552405.54
6 | VALOR ESTIMADO DAS DESPESAS DIRETAS COM MÃO DE OBRA |  |  |  | 2826759.88
7 | VALOR TOTAL ESTIMADO DAS DESPESAS DIRETAS = 5+6 |  |  |  | 6379165.42
8 | VALOR TOTAL ESTIMADO DA OBRA ( RECEITA BRUTA ) = 4+7 |  |  | 100% | 7973956.83
PERCENTUAL DO BDI / LDI CALCULADO |  |  |  |  | 25%