## ORÇAMENTO BASE
PLANILHA ORÇAMENTÁRIA BASE REFORMA GERAL RESTAURANTE - TRE-PR
ITEM | SINAPI CÓDIGO 09/2023 | DESCRIÇÃO DOS SERVIÇOS | UN. | QUANT. | MATERIAL (Valor Unitário) | M. OBRA (Valor Unitário) | TOTAL (Valor Unitário) | MATERIAL (Valor total) | M.OBRA (Valor total) | TOTAL SEM BDI
ETAPA 1 - REFORÇO ESTRUTURAL
1 |  | SERVIÇOS PRELIMINARES | [5 empty] | 1767.86 | 63.6 | 1831.46
1.1 | COTAÇÃO | ART (ANOTAÇÃO DE RESPONSABILIDADE TÉCNICA) | UN | 1,00 | 254.59 | 0 | 254.59 | 254.59 | 0 | 254.59
1.2 | REF.: SUDECAP 01.09.01 | MOBILIZAÇÃO DE CONTAINER | UN | 1,00 | 1200 | 0 | 1200 | 1200 | 0 | 1200
1.3 | REF 74209/001 | PLACA DE OBRA EM CHAPA DE ACO GALVANIZADO | M2 | 1,00 | 313.27 | 63.6 | 376.87 | 313.27 | 63.6 | 376.87
2 |  | CONTAINER - ALUGUEL | [5 empty] | 3445.26 | 0 | 3445.26
2.1 | 73847/001 | ALUGUEL CONTAINER/ESCRIT INCL INST ELET LARG=2,20 COMP=6,20M ALT=2,50M CHAPA ACO C/NERV TRAPEZ FORRO C/ISOL TERMO/ACUSTICO CHASSIS REFORC PISO COMPENS NAVAL EXC TRANSP/CARGA/DESCARGA | MES | 6,00 | 574.21 | 0 | 574.21 | 3445.26 | 0 | 3445.26
3 |  | DEMOLIÇÕES / REMOÇÕES - 1ª ETAPA (REFORÇO ESTRUTURAL) | [5 empty] | 2653.31 | 6588.92 | 9242.23
3.1 | 97634 | PISO - DEMOLIÇÃO DE REVESTIMENTO CERÂMICO, DE FORMA MECANIZADA COM MARTELETE, SEM REAPROVEITAMENTO. AF_12/2017 | M2 | 470,96 | 4.21 | 10.7 | 14.91 | 1982.74 | 5039.27 | 7022.01
3.2 | 97632 | DEMOLIÇÃO DE RODAPÉ CERÂMICO, DE FORMA MANUAL, SEM REAPROVEITAMENTO. AF_12/2017 | M | 79,98 | 0.87 | 2.28 | 3.15 | 69.58 | 182.35 | 251.93
3.3 | 97625 | DEMOLIÇÃO DE ALVENARIA PARA QUALQUER TIPO DE BLOCO, DE FORMA MECANIZADA, SEM REAPROVEITAMENTO. AF_12/2017 - SÓCULOS, BANCADAS E ABAIXO DO VIDRO EM CURVA | M3 | 2,53 | 52.37 | 9.47 | 61.84 | 132.5 | 23.96 | 156.46
3.4 | 97644 | REMOÇÃO DE PORTAS, DE FORMA MANUAL, SEM REAPROVEITAMENTO. AF_12/2017 | M2 | 13,02 | 3.02 | 8.21 | 11.23 | 39.32 | 106.89 | 146.21
3.5 | REF.: 88264 | REMOÇÃO DA INFRAESTRUTURA ELÉTRICA - INTERRUPTORES, TOMADAS, QUADRO ELÉTRICO, E ELETROCALHA | SERV | 1 | 62.88 | 212.8 | 275.68 | 62.88 | 212.8 | 275.68
3.6 | REF. ORSE 8387 | REMOÇÃO DE BANCADA DE GRANITO | M2 | 7,14 | 8.88 | 22.41 | 31.29 | 63.4 | 160.01 | 223.41
3.7 | REF.: 97663 | REMOÇÃO DE LOUÇAS, DE FORMA MANUAL, COM REAPROVEITAMENTO. | UN | 13,00 | 3.92 | 10.94 | 14.86 | 50.96 | 142.22 | 193.18 | .
3.8 | REF. 97666 (3) | REMOÇÃO DE METAIS SANITÁRIOS, DE FORMA MANUAL, SIFÕES, TORNEIRAS E ENGATE FLEXIVEL. COM REAPROVEITAMENTO | UN | 7,00 | 2.86 | 7.97 | 10.83 | 20.02 | 55.79 | 75.81 | .
3.9 | REF. 97666 | REMOÇÃO DE BARRAS, DE FORMA MANUAL, COM REAPROVEITAMENTO | UN | 12,00 | 2.86 | 7.97 | 10.83 | 34.32 | 95.64 | 129.96
3.10 | REF. SINAPI - 97666 (4) | REMOÇÃO DE FORMA MANUAL, COM REAPROVEITAMENTO. SABONETEIRAS E PAPELEIRAS | UN | 12,00 | 2.86 | 7.97 | 10.83 | 34.32 | 95.64 | 129.96
3.11 | REF. CPOS 04.14.020 | RETIRADA DE VIDRO OU ESPELHO, COM RASPAGEM DA MASSA OU RETIRADA DE BAGUETE (INTERNOS) | M2 | 11,22 | 3.94 | 13.18 | 17.12 | 44.21 | 147.88 | 192.09
3.12 | REF. SINAPI - 85421 | REMOCAO DE ESPELHO | M2 | 2,16 | 5.48 | 16.87 | 22.35 | 11.84 | 36.44 | 48.28
3.13 | REF.: SBC 022441 | REMOÇÃO DE DIVISÓRIAS NAVAIS, SEM O REAPROVEITAMENTO. | M2 | 21,66 | 4.95 | 13.39 | 18.34 | 107.22 | 290.03 | 397.25 | .
4 |  | DEMOLIÇÕES / REMOÇÕES - 2ª ETAPA (TERRAÇO COBERTURA) | [5 empty] | 2890.55 | 5513.76 | 8404.31 | .
4.1 | 97629 | DEMOLIÇÃO DE CONTRAPISO, DE FORMA MECANIZADA COM MARTELETE, SEM REAPROVEITAMENTO. AF_12/2017 | M3 | 27,08 | 45.72 | 108.22 | 153.94 | 1238.1 | 2930.6 | 4168.7
4.2 | 97631 | DEMOLIÇÃO DE ARGAMASSAS, DE FORMA MANUAL, SEM REAPROVEITAMENTO. AF_12/2017 | M2 | 80,00 | 1.11 | 2.91 | 4.02 | 88.8 | 232.8 | 321.6
4.3 | REF. ORSE 7218 | REMOÇÃO DE IMPERMEABILIZAÇÃO COM MANTA ASFALTICA | M2 | 294,94 | 2.79 | 7.41 | 10.2 | 822.88 | 2185.51 | 3008.39
4.4 | 90702 | TUBO DE PVC CORRUGADO DE DUPLA PAREDE PARA REDE COLETORA DE ESGOTO, DN 200 MM, JUNTA ELÁSTICA - FORNECIMENTO E ASSENTAMENTO. AF_01/2021 - REMOÇÃO DE ENTULHO DA COOBERTURA | M | 6,00 | 113.62 | 4.81 | 118.43 | 681.72 | 28.86 | 710.58
4.5 | 97626 | DEMOLIÇÃO DE PILARES E VIGAS EM CONCRETO ARMADO, DE FORMA MANUAL, SEM REAPROVEITAMENTO. AF_12/2017 | M3 | 0,20 | 226.33 | 503.87 | 730.2 | 45.27 | 100.77 | 146.04 | .
4.6 | 97662 | REMOÇÃO DE TUBULAÇÕES (TUBOS E CONEXÕES) DE ÁGUA FRIA, DE FORMA MANUAL, SEM REAPROVEITAMENTO. AF_12/2017 | M | 40,00 | 0.16 | 0.43 | 0.59 | 6.4 | 17.2 | 23.6
4.7 | REF. ORSE 8344 | DESMONTAGEM COM CORTE DE PEÇAS DE ESTRUTURA METÁLICA COM SOLDA E LIXADEIRA - CORTE DA ESCADA | M2 | 2,00 | 3.69 | 9.01 | 12.7 | 7.38 | 18.02 | 25.4
5 |  | DEMOLIÇÕES / REMOÇÕES - 3ª ETAPA (INTERNO) | [5 empty] | 478.58 | 1270.64 | 1749.22 | .
5.1 | 97634 | DEMOLIÇÃO DE REVESTIMENTO CERÂMICO, DE FORMA MECANIZADA COM MARTELETE, SEM REAPROVEITAMENTO. AF_12/2017 | M2 | 84,82 | 4.21 | 10.7 | 14.91 | 357.09 | 907.57 | 1264.66 | .
5.2 | REF.: 88264 | REMOÇÃO DE TODA ELÉTRICA EXISTENTE - INTERRUPTORES, TOMADAS, QUADRO ELÉTRICO, E ELETROCALHA | SERV | 1 | 62.88 | 212.8 | 275.68 | 62.88 | 212.8 | 275.68
5.3 | 97631 | DEMOLIÇÃO DE ARGAMASSAS, DE FORMA MANUAL, SEM REAPROVEITAMENTO. AF_12/2017 - PARA IMPERMEABILIZAÇÃO INTERNA | M2 | 38,93 | 1.11 | 2.91 | 4.02 | 43.21 | 113.29 | 156.5
5.4 | REF.: SINAPI (88316) | REMOÇÃO DE BANNERS DA FACHADA | SERV | 1 | 15.4 | 36.98 | 52.38 | 15.4 | 36.98 | 52.38
6 |  | DEMOLIÇÕES / REMOÇÕES - 4ª ETAPA (DIVISA) | [5 empty] | 352.19 | 551.95 | 904.14
6.1 | 97625 | DEMOLIÇÃO DE ALVENARIA PARA QUALQUER TIPO DE BLOCO, DE FORMA MECANIZADA, SEM REAPROVEITAMENTO. AF_12/2017 | M3 | 3,02 | 52.37 | 9.47 | 61.84 | 158.16 | 28.6 | 186.76
6.2 | REF. CPOS 04.09.100 | RETIRADA DE GUARDA-CORPO OU GRADIL EM GERAL | M2 | 10,08 | 10.9 | 31.25 | 42.15 | 109.87 | 315 | 424.87
6.3 | REF SETOP DEM-TEL-020 | REMOÇÃO DE TELHA ONDULADA FIBROCIMENTO E ESTRUTURA | M2 | 13,84 | 5.52 | 13.71 | 19.23 | 76.4 | 189.75 | 266.15
6.4 | REF 85383 11/2017 | REMOCAO DE CALHAS E CONDUTORES DE AGUAS PLUVIAIS | M | 5,04 | 1.54 | 3.69 | 5.23 | 7.76 | 18.6 | 26.36
7 |  | REFORÇO ESTRUTURAL - FUNDAÇÃO | [5 empty] | 23208.46 | 17123.46 | 40331.92
7.1 | REF 101175 | ESTACA BROCA DE CONCRETO 25MPA, DIÂMETRO DE 30CM, ESCAVAÇÃO MANUAL COM TRADO CONCHA | M | 198,00 | 53.47 | 58.62 | 112.09 | 10587.06 | 11606.76 | 22193.82 | .
7.2 | 96523 | ESCAVAÇÃO MANUAL PARA BLOCO DE COROAMENTO OU SAPATA (INCLUINDO ESCAVAÇÃO PARA COLOCAÇÃO DE FÔRMAS). AF_06/2017 | M3 | 6,33 | 32.87 | 87.54 | 120.41 | 208.07 | 554.13 | 762.2 | .
7.3 | 96527 | ESCAVAÇÃO MANUAL DE VALA PARA VIGA BALDRAME (INCLUINDO ESCAVAÇÃO PARA COLOCAÇÃO DE FÔRMAS). AF_06/2017 | M3 | 2,18 | 43.34 | 114.67 | 158.01 | 94.48 | 249.98 | 344.46
7.4 | 95577 | MONTAGEM DE ARMADURA DE ESTACAS, DIÂMETRO = 10,0 MM. AF_09/2021_PS | KG | 316,80 | 9.7 | 1.14 | 10.84 | 3072.96 | 361.15 | 3434.11
7.5 | 95583 | MONTAGEM DE ARMADURA TRANSVERSAL DE ESTACAS DE SEÇÃO CIRCULAR, DIÂMETRO = 5,0 MM. AF_09/2021_PS | KG | 126,72 | 10.82 | 6.55 | 17.37 | 1371.11 | 830.02 | 2201.13
7.6 | 96531 | FABRICAÇÃO, MONTAGEM E DESMONTAGEM DE FÔRMA PARA BLOCO DE COROAMENTO, EM MADEIRA SERRADA, E=25 MM, 2 UTILIZAÇÕES. AF_06/2017 | M2 | 24,29 | 94.09 | 54.44 | 148.53 | 2285.45 | 1322.35 | 3607.8 | .
7.7 | 96533 | FABRICAÇÃO, MONTAGEM E DESMONTAGEM DE FÔRMA PARA VIGA BALDRAME, EM MADEIRA SERRADA, E=25 MM, 2 UTILIZAÇÕES. AF_06/2017 | M2 | 15,42 | 86.35 | 44.89 | 131.24 | 1331.52 | 692.2 | 2023.72
7.8 | REF 96555 | CONCRETAGEM DE BLOCOS DE COROAMENTO E VIGAS BALDRAME, FCK 25 MPA, COM USO DE JERICA  LANÇAMENTO, ADENSAMENTO E ACABAMENTO. AF_06/2017 | M3 | 8,51 | 500.33 | 177.07 | 677.4 | 4257.81 | 1506.87 | 5764.68
8 |  | REFORÇO ESTRUTURAL - ESTRUTURA METÁLICA - 1ª ETAPA | [5 empty] | 100222.56 | 81714.02 | 181936.58
8.1 | 97625 | DEMOLIÇÃO DE ALVENARIA PARA QUALQUER TIPO DE BLOCO, DE FORMA MECANIZADA, SEM REAPROVEITAMENTO. AF_12/2017 | M3 | 53,53 | 52.37 | 9.47 | 61.84 | 2803.37 | 506.93 | 3310.3
8.2 | 98561 | IMPERMEABILIZAÇÃO DE PAREDES COM ARGAMASSA DE CIMENTO E AREIA, COM ADITIVO IMPERMEABILIZANTE, E = 2CM. AF_06/2018 | M2 | 50,00 | 22.35 | 28.37 | 50.72 | 1117.5 | 1418.5 | 2536
8.3 | 97625 | MATERIAL E MÃO DE OBRA ESPECIALIZADA DE ESTRUTURA METÁLICA - REFORÇO METÁLICO - FABRICAÇÃO, MONTAGEM E PINTURA - INCLUINDO TODOS OS MATERIAIS DO PROJETO E INSUMOS COMO: ELETRODOS TINTAS, DISCOS, EQUIPAMENTOS DE SOLDAS, TRANSPORTE, ELEVAÇÃO VERTICAL, ESCORAMENTOS, TRAVAMENTOS E DEMAIS ITENS NECESSÁRIOS PARA A CONSTRUÇÃO DE ACORDO COM O PROJETO ESTRUTURAL E PROJETO EXECUTIVO (8.301kg) | SRV | 1 | 96301.69 | 79788.59 | 176090.28 | 96301.69 | 79788.59 | 176090.28
9 |  | REFORÇO ESTRUTURAL - ESTRUTURA METÁLICA - 2ª ETAPA | [5 empty] | 96301.69 | 79788.59 | 176090.28
9.1 | 97625 | MATERIAL E MÃO DE OBRA ESPECIALIZADA DE ESTRUTURA METÁLICA - REFORÇO METÁLICO - FABRICAÇÃO, MONTAGEM E PINTURA - INCLUINDO TODOS OS MATERIAIS DO PROJETO E INSUMOS COMO: ELETRODOS TINTAS, DISCOS, EQUIPAMENTOS DE SOLDAS, TRANSPORTE, ELEVAÇÃO VERTICAL, ESCORAMENTOS, TRAVAMENTOS E DEMAIS ITENS NECESSÁRIOS PARA A CONSTRUÇÃO DE ACORDO COM O PROJETO ESTRUTURAL E PROJETO EXECUTIVO (8.301kg) | SRV | 1 | 96301.69 | 79788.59 | 176090.28 | 96301.69 | 79788.59 | 176090.28
10 |  | TERRAÇO/COBERTURA - IMPERMEABILIZAÇÃO | [5 empty] | 41118.76 | 18579.31 | 59698.07 | .
10.1 | REF IOPES 010331 | DEMOLIÇÃO DE PISO, SOLEIRA, PEITORIS E ESCADAS EM MÁRMORE OU GRANITO, EXCLUSIVE REGULARIZAÇÃO | M2 | 1,00 | 4.48 | 11.33 | 15.81 | 4.48 | 11.33 | 15.81
10.2 | 022711 | RETIRADA DE PORTAS | UN | 1,00 | 32.06 | 87.67 | 119.73 | 32.06 | 87.67 | 119.73 | .
10.3 | 112850 | RECOLOCACAO DE PORTAS ALUMINIO INCL.VIDROS(EXISTENTES) | UN | 1,00 | 35.83 | 106.39 | 142.22 | 35.83 | 106.39 | 142.22
10.4 | 98689 | SOLEIRA EM GRANITO PRETO SÃO GABRIEL, LARGURA 15 CM, ESPESSURA 2,0 CM. AF_09/2020 | M | 1,00 | 93.53 | 21.19 | 114.72 | 93.53 | 21.19 | 114.72
10.5 | 88476 | CONTRAPISO COM ARGAMASSA AUTONIVELANTE, APLICADO SOBRE LAJE, ADERIDO, ESPESSURA 2CM. AF_07/2021 | M2 | 270,75 | 17.56 | 1.86 | 19.42 | 4754.37 | 503.6 | 5257.97
10.6 | 98546 | IMPERMEABILIZAÇÃO DE SUPERFÍCIE COM MANTA ASFÁLTICA, UMA CAMADA, INCLUSIVE APLICAÇÃO DE PRIMER ASFÁLTICO, E=3MM. AF_06/2018 - INCLUSIVE NA VERTICAL 30CM | M2 | 294,94 | 84.1 | 28.59 | 112.69 | 24804.45 | 8432.33 | 33236.78
10.7 | 98565 | PROTEÇÃO MECÂNICA DE SUPERFICIE HORIZONTAL COM ARGAMASSA DE CIMENTO E AREIA, TRAÇO 1:3, E=3CM. AF_06/2018 - INCLUSIVE NA VERTICAL 30CM | M2 | 294,94 | 30.3 | 27.21 | 57.51 | 8936.68 | 8025.32 | 16962
10.8 | REF. ORSE - 9430 | CORTE EM ALVENARIA COM MAKITA E DISCO DIAMANTADO PARA COLOCAÇÃO DE RUFO EMBUTIDO | M | 80,00 | 1.06 | 3.27 | 4.33 | 84.8 | 261.6 | 346.4
10.9 | 90441 | FURO EM CONCRETO PARA DIÂMETROS MAIORES QUE 75 MM. AF_05/2015 - PASSAGEM DE TUBULAÇÃO DO AR | UN | 2,00 | 40.88 | 120.34 | 161.22 | 81.76 | 240.68 | 322.44
10.10 | REF SINAPI 97144 + SETOP PIS-JUN-005 | EXECUÇÃO DE JUNTAS DE DILATAÇÃO PARA PISO DE CONCRETO, INCLUSIVE CORTE E APLICAÇÃO DE MASTIQUE ELÁSTICO. ESPAÇAMENTO CONFORME PROJETO EXECUTIVO | M | 120,00 | 19.09 | 7.41 | 26.5 | 2290.8 | 889.2 | 3180
11 |  | ALVENARIA (DIVISA) | [5 empty] | 2205.59 | 1287.27 | 3492.86 | .
11.1 | 101173 | ESTACA BROCA DE CONCRETO, DIÂMETRO DE 20CM, ESCAVAÇÃO MANUAL COM TRADO CONCHA, COM ARMADURA DE ARRANQUE. AF_05/2020 | M | 8,00 | 37.19 | 27.97 | 65.16 | 297.52 | 223.76 | 521.28
11.2 | 89472 | ALVENARIA DE BLOCOS DE CONCRETO ESTRUTURAL 14X19X39 CM (ESPESSURA 14 CM), FBK = 14 MPA, UTILIZANDO COLHER DE PEDREIRO. AF_10/2022 | M2 | 15,15 | 74.05 | 31.13 | 105.18 | 1121.86 | 471.62 | 1593.48
11.3 | 89996 | ARMAÇÃO VERTICAL DE ALVENARIA ESTRUTURAL; DIÂMETRO DE 10,0 MM. AF_09/2021 | KG | 5,76 | 8.66 | 2.33 | 10.99 | 49.88 | 13.42 | 63.3
11.4 | 89998 | ARMAÇÃO DE CINTA DE ALVENARIA ESTRUTURAL; DIÂMETRO DE 10,0 MM. AF_09/2021 | KG | 3,17 | 8.48 | 1.85 | 10.33 | 26.88 | 5.86 | 32.74 | .
11.5 | 89993 | GRAUTEAMENTO VERTICAL EM ALVENARIA ESTRUTURAL. AF_09/2021 | M3 | 0,30 | 651.65 | 412.72 | 1064.37 | 195.5 | 123.82 | 319.32 | .
11.6 | 93205 | CINTA DE AMARRAÇÃO DE ALVENARIA MOLDADA IN LOCO COM UTILIZAÇÃO DE BLOCOS CANALETA. AF_03/2016 | M | 10,08 | 27.24 | 10.27 | 37.51 | 274.58 | 103.52 | 378.1
11.7 | 15.04.007 | MASSA NIVELADORA PARA EXTERIOR - EXTERNA | M2 | 15,15 | 6.81 | 17.84 | 24.65 | 103.17 | 270.28 | 373.45 | .
11.8 | 95305 | TEXTURA ACRÍLICA, APLICAÇÃO MANUAL EM PAREDE, UMA DEMÃO. AF_04/2023 - EXTERNA | M2 | 15,15 | 8.99 | 4.95 | 13.94 | 136.2 | 74.99 | 211.19 | .
12 |  | COBERTURA DE DIVISA/VIZINHO E ÁGUAS PLUVIAIS INTERNA | [5 empty] | 1931.26 | 671.83 | 2603.09
12.1 | REF CAERN 1080035 | ESTRUTURA DE MADEIRA EM MASSARANDUBA PARA COBERTURA COM TELHA EM FIBROCIMENTO, APOIADA SOBRE PAREDES | M2 | 6,65 | 67.95 | 29.42 | 97.37 | 451.87 | 195.64 | 647.51
12.2 | 94210 | TELHAMENTO COM TELHA ONDULADA DE FIBROCIMENTO E = 6 MM, COM RECOBRIMENTO LATERAL DE 1 1/4 DE ONDA PARA TELHADO COM INCLINAÇÃO MÁXIMA DE 10°, COM ATÉ 2 ÁGUAS, INCLUSO IÇAMENTO. AF_07/2019 | M2 | 6,65 | 46.15 | 6.63 | 52.78 | 306.9 | 44.09 | 350.99 | .
12.3 | 94227 | CALHA EM CHAPA DE AÇO GALVANIZADO NÚMERO 24, DESENVOLVIMENTO DE 33 CM, INCLUSO TRANSPORTE VERTICAL. AF_07/2019 | M | 5,05 | 52.95 | 10.77 | 63.72 | 267.4 | 54.39 | 321.79 | .
12.4 | 94231 | RUFO EM CHAPA DE AÇO GALVANIZADO NÚMERO 24, CORTE DE 25 CM, INCLUSO TRANSPORTE VERTICAL. AF_07/2019 | M | 7,65 | 44.01 | 7.44 | 51.45 | 336.68 | 56.92 | 393.6
12.5 | 89512 | TUBO PVC, SÉRIE R, ÁGUA PLUVIAL, DN 100 MM, FORNECIDO E INSTALADO EM RAMAL DE ENCAMINHAMENTO. AF_06/2022 | M | 12,00 | 36.02 | 18.51 | 54.53 | 432.24 | 222.12 | 654.36 | .
12.6 | 89529 | JOELHO 90 GRAUS, PVC, SERIE R, ÁGUA PLUVIAL, DN 100 MM, JUNTA ELÁSTICA, FORNECIDO E INSTALADO EM RAMAL DE ENCAMINHAMENTO. AF_06/2022 | UN | 1,00 | 31.4 | 5.91 | 37.31 | 31.4 | 5.91 | 37.31 | .
12.7 | 93358 | ESCAVAÇÃO MANUAL DE VALA COM PROFUNDIDADE MENOR OU IGUAL A 1,30 M. AF_02/2021 | M3 | 0,96 | 30.46 | 73.14 | 103.6 | 29.24 | 70.21 | 99.45 | .
12.8 | 94342 | ATERRO MANUAL DE VALAS COM AREIA PARA ATERRO E COMPACTAÇÃO MECANIZADA. AF_05/2016 | M3 | 0,86 | 87.83 | 26.22 | 114.05 | 75.53 | 22.55 | 98.08
13 |  | PAREDES INTERNAS - IMPERMEABILIZAÇÃO, RASGOS E EMBOÇO | [5 empty] | 5732.49 | 7494.53 | 13227.02
13.1 | 98561 | IMPERMEABILIZAÇÃO DE PAREDES COM ARGAMASSA DE CIMENTO E AREIA, COM ADITIVO IMPERMEABILIZANTE, E = 2CM. AF_06/2018 - PAREDE INT. DE DIVISA COM VIZINHO E TODA PAREDE INT. DA FLOREIRA | M2 | 38,94 | 22.35 | 28.37 | 50.72 | 870.31 | 1104.73 | 1975.04
13.2 | 98555 | IMPERMEABILIZAÇÃO DE SUPERFÍCIE COM ARGAMASSA POLIMÉRICA / MEMBRANA ACRÍLICA, 3 DEMÃOS. AF_06/2018 | M2 | 38,94 | 15.38 | 16.05 | 31.43 | 598.9 | 624.99 | 1223.89
13.3 | 87894 | CHAPISCO APLICADO EM ALVENARIA (SEM PRESENÇA DE VÃOS) E ESTRUTURAS DE CONCRETO DE FACHADA, COM COLHER DE PEDREIRO. ARGAMASSA TRAÇO 1:3 COM PREPARO EM BETONEIRA 400L. AF_10/2022 | M2 | 38,94 | 3.07 | 4.79 | 7.86 | 119.55 | 186.52 | 306.07
13.4 | 87794 | EMBOÇO OU MASSA ÚNICA EM ARGAMASSA TRAÇO 1:2:8, PREPARO MANUAL, APLICADA MANUALMENTE EM PANOS CEGOS DE FACHADA (SEM PRESENÇA DE VÃOS), ESPESSURA DE 25 MM. AF_09/2022 - PAREDE INT. DE DIVISA COM VIZINHO E TODA PAREDE INT. DA FLOREIRA | M2 | 151,70 | 23.75 | 24.26 | 48.01 | 3602.88 | 3680.24 | 7283.12
13.5 | 90443 | RASGO EM ALVENARIA PARA RAMAIS/ DISTRIBUIÇÃO COM DIAMETROS MENORES OU IGUAIS A 40 MM. AF_05/2015 | M | 145,00 | 3.73 | 13.09 | 16.82 | 540.85 | 1898.05 | 2438.9
14 |  | PISO - REGULARIZAÇÃO | [5 empty] | 17004.6 | 9578.6 | 26583.2
14.1 | 87642 | CONTRAPISO EM ARGAMASSA TRAÇO 1:4 (CIMENTO E AREIA), PREPARO MANUAL, APLICADO EM ÁREAS SECAS SOBRE LAJE, ADERIDO, ACABAMENTO NÃO REFORÇADO, ESPESSURA 4CM. AF_07/2021 | M2 | 470,00 | 36.18 | 20.38 | 56.56 | 17004.6 | 9578.6 | 26583.2
15 |  | ELÉTRICA - ENTRADA DE ENERGIA | [5 empty] | 58713.73 | 4876.2 | 63589.93
15.1 | REF FDE 09.01.002 | ENTRADA PRIMÁRIA SIMPLIF. POSTE UNICO - EDP - 150 KVA - 15KV- 220/127 V | UN | 1 | 58703.89 | 4851.77 | 63555.66 | 58703.89 | 4851.77 | 63555.66
15.2 | 97622 | DEMOLIÇÃO DE ALVENARIA DE BLOCO FURADO, DE FORMA MANUAL, SEM REAPROVEITAMENTO. AF_12/2017 | M3 | 0.5 | 19.67 | 48.86 | 68.53 | 9.84 | 24.43 | 34.27
16 |  | SPDA | [5 empty] | 7363.55 | 1645.31 | 9008.86
16.1 | 96977 | CORDOALHA DE COBRE NU 50 MM², ENTERRADA - FORNECIMENTO E INSTALAÇÃO. AF_08/2023 | M | 108,00 | 53.18 | 1.55 | 54.73 | 5743.44 | 167.4 | 5910.84
16.2 | 93358 | ESCAVAÇÃO MANUAL DE VALA COM PROFUNDIDADE MENOR OU IGUAL A 1,30 M. AF_02/2021 | M3 | 10,80 | 30.46 | 73.14 | 103.6 | 328.97 | 789.91 | 1118.88
16.3 | 96995 | REATERRO MANUAL APILOADO COM SOQUETE. AF_10/2017 | M3 | 10,80 | 18.46 | 44.35 | 62.81 | 199.37 | 478.98 | 678.35
16.4 | 96985 | HASTE DE ATERRAMENTO, DIÂMETRO 5/8", COM 3 METROS - FORNECIMENTO E INSTALAÇÃO. AF_08/2023 | UN | 13,00 | 66.03 | 11.65 | 77.68 | 858.39 | 151.45 | 1009.84
16.5 | 98111 | CAIXA DE INSPEÇÃO PARA ATERRAMENTO, CIRCULAR, EM POLIETILENO, DIÂMETRO INTERNO = 0,3 M. AF_12/2020 | UN | 3,00 | 47.03 | 7.21 | 54.24 | 141.09 | 21.63 | 162.72
16.6 | 100324 | LASTRO COM MATERIAL GRANULAR (PEDRA BRITADA N.1 E PEDRA BRITADA N.2), APLICADO EM PISOS OU LAJES SOBRE SOLO, ESPESSURA DE *10 CM*. AF_07/2019 | M3 | 1,08 | 85.45 | 33.28 | 118.73 | 92.29 | 35.94 | 128.23
17 |  | ÁGUAS PLUVIAIS - ÁREA EXTERNA E FLOREIRAS | [5 empty] | 5362.9 | 3347.56 | 8710.46
17.1 | 97622 | DEMOLIÇÃO DE ALVENARIA DE BLOCO FURADO, DE FORMA MANUAL, SEM REAPROVEITAMENTO. AF_12/2017 | M3 | 1,12 | 19.67 | 48.86 | 68.53 | 22.03 | 54.72 | 76.75
17.2 | 97628 | DEMOLIÇÃO DE LAJES, DE FORMA MANUAL, SEM REAPROVEITAMENTO. AF_12/2017 | M3 | 1,44 | 97.21 | 241.49 | 338.7 | 139.98 | 347.75 | 487.73
17.3 | 93358 | ESCAVAÇÃO MANUAL DE VALA COM PROFUNDIDADE MENOR OU IGUAL A 1,30 M. AF_02/2021 - RETIRADA DE TERRA E PEDRA DA FLOREIRA | M3 | 11,10 | 30.46 | 73.14 | 103.6 | 338.11 | 811.85 | 1149.96
17.4 | REF. ORSE 7218 | REMOÇÃO DE IMPERMEABILIZAÇÃO COM MANTA ASFALTICA | M2 | 15,50 | 2.79 | 7.41 | 10.2 | 43.25 | 114.86 | 158.11
17.5 | 93358 | ESCAVAÇÃO MANUAL DE VALA COM PROFUNDIDADE MENOR OU IGUAL A 1,30 M. AF_02/2021 - VALA DA TUBULAÇÃO | M3 | 1,02 | 30.46 | 73.14 | 103.6 | 31.07 | 74.6 | 105.67
17.6 | REF.: SINAPI 73948/002 | LIMPEZA/PREPARO SUPERFICIE P/PINTURA | M2 | 15,50 | 4.48 | 9.24 | 13.72 | 69.44 | 143.22 | 212.66
17.7 | 98546 | IMPERMEABILIZAÇÃO DE SUPERFÍCIE COM MANTA ASFÁLTICA, UMA CAMADA, INCLUSIVE APLICAÇÃO DE PRIMER ASFÁLTICO, E=3MM. AF_06/2018 | M2 | 10,40 | 84.1 | 28.59 | 112.69 | 874.64 | 297.34 | 1171.98
17.8 | 98562 | IMPERMEABILIZAÇÃO DE FLOREIRA OU VIGA BALDRAME COM ARGAMASSA DE CIMENTO E AREIA, COM ADITIVO IMPERMEABILIZANTE, E = 2 CM. AF_06/2018 | M2 | 10,40 | 25.21 | 23.91 | 49.12 | 262.18 | 248.66 | 510.84
17.9 | REF ORSE 10608 | DESOBSTRUÇÃO DE TUBULAÇÃO DE ESGOTO (DESENTUPIMENTO) COM AUXILIO DE EQUIPAMENTO HIDROJATO | m | 17,00 | 8.54 | 18.49 | 27.03 | 145.18 | 314.33 | 459.51
17.10 | 89584 | JOELHO 90 GRAUS, PVC, SERIE R, ÁGUA PLUVIAL, DN 100 MM, JUNTA ELÁSTICA, FORNECIDO E INSTALADO EM CONDUTORES VERTICAIS DE ÁGUAS PLUVIAIS. AF_06/2022 | UN | 5,00 | 33.46 | 12.55 | 46.01 | 167.3 | 62.75 | 230.05
17.11 | 89578 | TUBO PVC, SÉRIE R, ÁGUA PLUVIAL, DN 100 MM, FORNECIDO E INSTALADO EM CONDUTORES VERTICAIS DE ÁGUAS PLUVIAIS. AF_06/2022 | M | 36,00 | 31.36 | 3.48 | 34.84 | 1128.96 | 125.28 | 1254.24
17.12 | 102722 | DRENO EM MURO DE CONTENÇÃO, EXECUTADO NO PÉ DO MURO, COM TUBO DE PEAD CORRUGADO FLEXÍVEL PERFURADO, ENCHIMENTO COM BRITA, ENVOLVIDO COM MANTA GEOTÊXTIL. AF_07/2021 | M | 20,00 | 42.94 | 9.86 | 52.8 | 858.8 | 197.2 | 1056
17.13 | 73849/002 | AREIA ASFALTO A FRIO (AAUF), COM EMULSAO RR-2C INCLUSO USINAGEM E APLICACAO, EXCLUSIVE TRANSPORTE | M3 | 1,02 | 927.22 | 37.76 | 964.98 | 945.76 | 38.52 | 984.28
17.14 | 88489 | PINTURA LÁTEX ACRÍLICA PREMIUM, APLICAÇÃO MANUAL EM PAREDES, DUAS DEMÃOS. AF_04/2023 | M2 | 6,24 | 8.14 | 5.23 | 13.37 | 50.79 | 32.64 | 83.43
17.15 | 96135 | APLICAÇÃO MANUAL DE MASSA ACRÍLICA EM PAREDES EXTERNAS DE CASAS, DUAS DEMÃOS. AF_05/2017 | M2 | 6,24 | 20.74 | 17.48 | 38.22 | 129.42 | 109.08 | 238.5
17.16 | 96995 | REATERRO MANUAL APILOADO COM SOQUETE. AF_10/2017 - VALA E FLOREIRA | M3 | 8,45 | 18.46 | 44.35 | 62.81 | 155.99 | 374.76 | 530.75
18 |  | ÁREA DO ASFALTO - TRILHO DE PORTÃO | [5 empty] | 684.2 | 63.99 | 748.19
18.1 | 73849/002 | AREIA ASFALTO A FRIO (AAUF), COM EMULSAO RR-2C INCLUSO USINAGEM E APLICACAO, EXCLUSIVE TRANSPORTE | M3 | 0,72 | 927.22 | 37.76 | 964.98 | 667.6 | 27.19 | 694.79
18.2 | REF SINAPI 73806/001 | LIMPEZA DE SUPERFICIES COM JATO DE ALTA PRESSAO DE AR E AGUA | M2 | 20,00 | 0.83 | 1.84 | 2.67 | 16.6 | 36.8 | 53.4
19 |  | ESGOTO DO PISO SUPERIOR | [5 empty] | 1031.65 | 699.73 | 1731.38
19.1 | 89848 | TUBO PVC, SERIE NORMAL, ESGOTO PREDIAL, DN 100 MM, FORNECIDO E INSTALADO EM SUBCOLETOR AÉREO DE ESGOTO SANITÁRIO. AF_08/2022 | M | 40,00 | 19.81 | 11.02 | 30.83 | 792.4 | 440.8 | 1233.2
19.2 | 89861 | JUNÇÃO SIMPLES, PVC, SERIE NORMAL, ESGOTO PREDIAL, DN 100 X 100 MM, JUNTA ELÁSTICA, FORNECIDO E INSTALADO EM SUBCOLETOR AÉREO DE ESGOTO SANITÁRIO. AF_08/2022 | UN | 1,00 | 43 | 17.01 | 60.01 | 43 | 17.01 | 60.01
19.3 | 89809 | JOELHO 90 GRAUS, PVC, SERIE NORMAL, ESGOTO PREDIAL, DN 100 MM, JUNTA ELÁSTICA, FORNECIDO E INSTALADO EM PRUMADA DE ESGOTO SANITÁRIO OU VENTILAÇÃO. AF_08/2022 | UN | 3,00 | 20.23 | 9.99 | 30.22 | 60.69 | 29.97 | 90.66
19.4 | 91187 | FIXAÇÃO DE TUBOS HORIZONTAIS DE PVC, CPVC OU COBRE DIÂMETROS MAIORES QUE 75 MM COM ABRAÇADEIRA METÁLICA FLEXÍVEL 18 MM, FIXADA DIRETAMENTE NA LAJE. AF_05/2015 | M | 33,00 | 2.47 | 5.99 | 8.46 | 81.51 | 197.67 | 279.18
19.5 | 89857 | LUVA DE CORRER, PVC, SERIE NORMAL, ESGOTO PREDIAL, DN 100 MM, JUNTA ELÁSTICA, FORNECIDO E INSTALADO EM SUBCOLETOR AÉREO DE ESGOTO SANITÁRIO. AF_08/2022 | UN | 1,00 | 30.31 | 8.5 | 38.81 | 30.31 | 8.5 | 38.81
19.6 | REF SINAPI 72293 | CAP PVC ESGOTO 100MM (TAMPÃO) - FORNECIMENTO E INSTALAÇÃO | UN | 2,00 | 11.87 | 2.89 | 14.76 | 23.74 | 5.78 | 29.52
20 |  | DESCARTE DE RESÍDUOS - 1ª ETAPA | [5 empty] | 12733.4 | 1441.7 | 14175.1
20.1 | REF CPOS 05.07.040 | REMOÇÃO DE ENTULHO SEPARADO DE OBRA COM CAÇAMBA METÁLICA - TERRA, ALVENARIA, CONCRETO, ARGAMASSA, MADEIRA, PAPEL, PLÁSTICO OU METAL | M3 | 120 | 95.86 | 11.09 | 106.95 | 11503.2 | 1330.8 | 12834
20.2 | REF.: CPOS 05.07.060 | REMOÇÃO DE ENTULHO DE OBRA COM CAÇAMBA METÁLICA - MATERIAL REJEITADO E MISTURADO POR VEGETAÇÃO, ISOPOR, MANTA ASFÁLTICA E LÃ DE VIDRO | M3 | 10,00 | 123.02 | 11.09 | 134.11 | 1230.2 | 110.9 | 1341.1 | .
21 |  | TRABALHO EM ALTURA | [5 empty] | 520.4 | 371.4 | 891.8 | .
21.1 | 97064 | MONTAGEM E DESMONTAGEM DE ANDAIME TUBULAR TIPO TORRE (EXCLUSIVE ANDAIME E LIMPEZA). AF_11/2017 | M | 20 | 6.02 | 18.57 | 24.59 | 120.4 | 371.4 | 491.8
21.2 | 00010527 | LOCACAO DE ANDAIME METALICO TUBULAR DE ENCAIXE, TIPO DE TORRE, CADA PAINEL COM LARGURA DE 1 ATE 1,5 M E ALTURA DE *1,00* M, INCLUINDO DIAGONAL, BARRAS DE LIGACAO, SAPATAS OU RODIZIOS E DEMAIS ITENS NECESSARIOS A MONTAGEM (NAO INCLUI INSTALACAO) | MXMES | 20 | 20 | 0 | 20 | 400 | 0 | 400
22 |  | ADMINISTRAÇÃO LOCAL - ITEM 1 | [5 empty] | 0 | 21931 | 21931 | .
22.1 | PADRÃO TCU | ADMINISTRAÇÃO LOCAL - ITEM 1 | SERV | 1,00 | 0 | 21931 | 21931 | 0 | 21931 | 21931
[8 empty] | TOTAL MATERIAL: |  | 385722.99
[5 empty] | BDI |  |  | TOTAL MÃO-DE-OBRA: |  | 264603.37
[5 empty] | 22.47% |  |  | TOTAL SEM BDI: |  | 650326.36
[8 empty] | TOTAL BDI: |  | 146128.33
[8 empty] | TOTAL GERAL ETAPA 1: |  | 796454.69
ETAPA 2 - REFORMA DO RESTAURANTE
23 |  | ESGOTO INTERNO | [5 empty] | 9596.4 | 6395.6 | 15992
23.1 | 104328 | CAIXA SIFONADA, COM GRELHA QUADRADA, PVC, DN 100 X 140 X 50 MM, JUNTA SOLDÁVEL, FORNECIDA E INSTALADA EM RAMAL DE DESCARGA OU EM RAMAL DE ESGOTO SANITÁRIO. AF_08/2022 | UN | 11,00 | 55.46 | 19.47 | 74.93 | 610.06 | 214.17 | 824.23 | .
23.2 | 89708 | CAIXA SIFONADA, PVC, DN 150 X 170 X 75 MM, JUNTA ELÁSTICA, FORNECIDA E INSTALADA EM RAMAL DE DESCARGA OU EM RAMAL DE ESGOTO SANITÁRIO. AF_08/2022 | UN | 1,00 | 86.86 | 21.98 | 108.84 | 86.86 | 21.98 | 108.84 | .
23.3 | 89748 | CURVA CURTA 90 GRAUS, PVC, SERIE NORMAL, ESGOTO PREDIAL, DN 100 MM, JUNTA ELÁSTICA, FORNECIDO E INSTALADO EM RAMAL DE DESCARGA OU RAMAL DE ESGOTO SANITÁRIO. AF_08/2022 | UN | 7,00 | 35.47 | 8.86 | 44.33 | 248.29 | 62.02 | 310.31
23.4 | 89743 | CURVA LONGA 90 GRAUS, PVC, SERIE NORMAL, ESGOTO PREDIAL, DN 75 MM, JUNTA ELÁSTICA, FORNECIDO E INSTALADO EM RAMAL DE DESCARGA OU RAMAL DE ESGOTO SANITÁRIO. AF_08/2022 | UN | 1,00 | 55.11 | 7.59 | 62.7 | 55.11 | 7.59 | 62.7 | .
23.5 | 89746 | JOELHO 45 GRAUS, PVC, SERIE NORMAL, ESGOTO PREDIAL, DN 100 MM, JUNTA ELÁSTICA, FORNECIDO E INSTALADO EM RAMAL DE DESCARGA OU RAMAL DE ESGOTO SANITÁRIO. AF_08/2022 | UN | 4,00 | 20.73 | 8.86 | 29.59 | 82.92 | 35.44 | 118.36 | .
23.6 | 89726 | JOELHO 45 GRAUS, PVC, SERIE NORMAL, ESGOTO PREDIAL, DN 40 MM, JUNTA SOLDÁVEL, FORNECIDO E INSTALADO EM RAMAL DE DESCARGA OU RAMAL DE ESGOTO SANITÁRIO. AF_08/2022 | UN | 25,00 | 6.11 | 5.84 | 11.95 | 152.75 | 146 | 298.75
23.7 | 89732 | JOELHO 45 GRAUS, PVC, SERIE NORMAL, ESGOTO PREDIAL, DN 50 MM, JUNTA ELÁSTICA, FORNECIDO E INSTALADO EM RAMAL DE DESCARGA OU RAMAL DE ESGOTO SANITÁRIO. AF_08/2022 | UN | 37,00 | 10.28 | 6.34 | 16.62 | 380.36 | 234.58 | 614.94 | .
23.8 | 89739 | JOELHO 45 GRAUS, PVC, SERIE NORMAL, ESGOTO PREDIAL, DN 75 MM, JUNTA ELÁSTICA, FORNECIDO E INSTALADO EM RAMAL DE DESCARGA OU RAMAL DE ESGOTO SANITÁRIO. AF_08/2022 | UN | 2,00 | 17.07 | 7.59 | 24.66 | 34.14 | 15.18 | 49.32
23.9 | 89520 | JOELHO 45 GRAUS, PVC, SERIE R, ÁGUA PLUVIAL, DN 50 MM, JUNTA ELÁSTICA, FORNECIDO E INSTALADO EM RAMAL DE ENCAMINHAMENTO. AF_06/2022 | UN | 6,00 | 13.11 | 2.79 | 15.9 | 78.66 | 16.74 | 95.4
23.10 | 89524 | JOELHO 45 GRAUS, PVC, SERIE R, ÁGUA PLUVIAL, DN 75 MM, JUNTA ELÁSTICA, FORNECIDO E INSTALADO EM RAMAL DE ENCAMINHAMENTO. AF_06/2022 | UN | 2,00 | 26.14 | 4.32 | 30.46 | 52.28 | 8.64 | 60.92
23.11 | 89724 | JOELHO 90 GRAUS, PVC, SERIE NORMAL, ESGOTO PREDIAL, DN 40 MM, JUNTA SOLDÁVEL, FORNECIDO E INSTALADO EM RAMAL DE DESCARGA OU RAMAL DE ESGOTO SANITÁRIO. AF_08/2022 | UN | 22,00 | 5.87 | 5.84 | 11.71 | 129.14 | 128.48 | 257.62
23.12 | 89731 | JOELHO 90 GRAUS, PVC, SERIE NORMAL, ESGOTO PREDIAL, DN 50 MM, JUNTA ELÁSTICA, FORNECIDO E INSTALADO EM RAMAL DE DESCARGA OU RAMAL DE ESGOTO SANITÁRIO. AF_08/2022 | UN | 31,00 | 9.52 | 6.34 | 15.86 | 295.12 | 196.54 | 491.66
23.13 | 89737 | JOELHO 90 GRAUS, PVC, SERIE NORMAL, ESGOTO PREDIAL, DN 75 MM, JUNTA ELÁSTICA, FORNECIDO E INSTALADO EM RAMAL DE DESCARGA OU RAMAL DE ESGOTO SANITÁRIO. AF_08/2022 | UN | 6,00 | 16.06 | 7.59 | 23.65 | 96.36 | 45.54 | 141.9
23.14 | REF 89731 | JOELHO 90 GRAUS, PVC, SERIE REFORÇADA, ESGOTO PREDIAL, DN 50 MM, JUNTA ELÁSTICA, FORNECIDO E INSTALADO EM RAMAL DE DESCARGA OU RAMAL DE ESGOTO SANITÁRIO. AF_08/2022 | UN | 5,00 | 14.04 | 6.34 | 20.38 | 70.2 | 31.7 | 101.9 | .
23.15 | 89797 | JUNÇÃO SIMPLES, PVC, SERIE NORMAL, ESGOTO PREDIAL, DN 100 X 100 MM, JUNTA ELÁSTICA, FORNECIDO E INSTALADO EM RAMAL DE DESCARGA OU RAMAL DE ESGOTO SANITÁRIO. AF_08/2022 | UN | 5,00 | 41.37 | 11.81 | 53.18 | 206.85 | 59.05 | 265.9 | .
23.16 | REF 89797 + 00003659 | JUNÇÃO SIMPLES, PVC, SERIE NORMAL, ESGOTO PREDIAL, DN 100 X 50 MM, JUNTA ELÁSTICA, FORNECIDO E INSTALADO EM RAMAL DE DESCARGA OU RAMAL DE ESGOTO SANITÁRIO. AF_08/2022 | UN | 10,00 | 35.84 | 11.81 | 47.65 | 358.4 | 118.1 | 476.5
23.17 | 89783 | JUNÇÃO SIMPLES, PVC, SERIE NORMAL, ESGOTO PREDIAL, DN 40 MM, JUNTA SOLDÁVEL, FORNECIDO E INSTALADO EM RAMAL DE DESCARGA OU RAMAL DE ESGOTO SANITÁRIO. AF_08/2022 | UN | 2,00 | 9.16 | 7.78 | 16.94 | 18.32 | 15.56 | 33.88
23.18 | 89827 | JUNÇÃO SIMPLES, PVC, SERIE NORMAL, ESGOTO PREDIAL, DN 50 X 50 MM, JUNTA ELÁSTICA, FORNECIDO E INSTALADO EM PRUMADA DE ESGOTO SANITÁRIO OU VENTILAÇÃO. AF_08/2022 | UN | 4,00 | 17.45 | 2.1 | 19.55 | 69.8 | 8.4 | 78.2
23.19 | 053084 | JUNCAO PVC ESGOTO 75x50mm | UN | 1,00 | 37.77 | 52.74 | 90.51 | 37.77 | 52.74 | 90.51 | .
23.20 | 89563 | JUNÇÃO SIMPLES, PVC, SERIE R, ÁGUA PLUVIAL, DN 50 MM, JUNTA ELÁSTICA, FORNECIDO E INSTALADO EM RAMAL DE ENCAMINHAMENTO. AF_06/2022 | UN | 1,00 | 30.91 | 3.71 | 34.62 | 30.91 | 3.71 | 34.62 | .
23.21 | 89565 | JUNÇÃO SIMPLES, PVC, SERIE R, ÁGUA PLUVIAL, DN 75 X 75 MM, JUNTA ELÁSTICA, FORNECIDO E INSTALADO EM RAMAL DE ENCAMINHAMENTO. AF_06/2022 | UN | 4,00 | 50.41 | 5.77 | 56.18 | 201.64 | 23.08 | 224.72
23.22 | REF 89557 + 00020043 | REDUÇÃO EXCÊNTRICA, PVC, SERIE R, ÁGUA PLUVIAL, DN 100 X 50 MM, JUNTA ELÁSTICA, FORNECIDO E INSTALADO EM RAMAL DE ENCAMINHAMENTO. AF_06/2022 | UN | 1,00 | 17.62 | 3.41 | 21.03 | 17.62 | 3.41 | 21.03 | .
23.23 | REF 89557 + 00020044 | REDUÇÃO EXCÊNTRICA, PVC, SERIE NORMAL, ÁGUA PLUVIAL, DN 100 X 75 MM, JUNTA ELÁSTICA, FORNECIDO E INSTALADO EM RAMAL DE ENCAMINHAMENTO. AF_06/2022 | UN | 1,00 | 19.97 | 3.41 | 23.38 | 19.97 | 3.41 | 23.38 | .
23.24 | REF 89557 + 00020042 | REDUÇÃO EXCÊNTRICA, PVC, SERIE NORMAL, ÁGUA PLUVIAL, DN 75 X 50 MM, JUNTA ELÁSTICA, FORNECIDO E INSTALADO EM RAMAL DE ENCAMINHAMENTO. AF_06/2022 | UN | 8,00 | 15.67 | 3.41 | 19.08 | 125.36 | 27.28 | 152.64 | .
23.25 | 89549 | REDUÇÃO EXCÊNTRICA, PVC, SERIE R, ÁGUA PLUVIAL, DN 75 X 50 MM, JUNTA ELÁSTICA, FORNECIDO E INSTALADO EM RAMAL DE ENCAMINHAMENTO. AF_06/2022 | UN | 5,00 | 16.49 | 2.36 | 18.85 | 82.45 | 11.8 | 94.25 | .
23.26 | 104344 | TE, PVC, SÉRIE NORMAL, ESGOTO PREDIAL, DN 100 X 50 MM, JUNTA ELÁSTICA, FORNECIDO E INSTALADO EM RAMAL DE DESCARGA OU RAMAL DE ESGOTO SANITÁRIO. AF_08/2022 | UN | 5,00 | 31.68 | 10.69 | 42.37 | 158.4 | 53.45 | 211.85
23.27 | 89784 | TE, PVC, SERIE NORMAL, ESGOTO PREDIAL, DN 50 X 50 MM, JUNTA ELÁSTICA, FORNECIDO E INSTALADO EM RAMAL DE DESCARGA OU RAMAL DE ESGOTO SANITÁRIO. AF_08/2022 | UN | 7,00 | 17 | 8.45 | 25.45 | 119 | 59.15 | 178.15
23.28 | 89786 | TE, PVC, SERIE NORMAL, ESGOTO PREDIAL, DN 75 X 75 MM, JUNTA ELÁSTICA, FORNECIDO E INSTALADO EM RAMAL DE DESCARGA OU RAMAL DE ESGOTO SANITÁRIO. AF_08/2022 | UN | 4,00 | 30.1 | 10.13 | 40.23 | 120.4 | 40.52 | 160.92
23.29 | 89800 | TUBO PVC, SERIE NORMAL, ESGOTO PREDIAL, DN 100 MM, FORNECIDO E INSTALADO EM PRUMADA DE ESGOTO SANITÁRIO OU VENTILAÇÃO. AF_08/2022 | M | 74,74 | 20.14 | 12.11 | 32.25 | 1505.26 | 905.1 | 2410.36
23.30 | 89711 | TUBO PVC, SERIE NORMAL, ESGOTO PREDIAL, DN 40 MM, FORNECIDO E INSTALADO EM RAMAL DE DESCARGA OU RAMAL DE ESGOTO SANITÁRIO. AF_08/2022 | M | 20,85 | 11.38 | 13.48 | 24.86 | 237.27 | 281.06 | 518.33 | .
23.31 | 89712 | TUBO PVC, SERIE NORMAL, ESGOTO PREDIAL, DN 50 MM, FORNECIDO E INSTALADO EM RAMAL DE DESCARGA OU RAMAL DE ESGOTO SANITÁRIO. AF_08/2022 | M | 60,46 | 16.4 | 14.63 | 31.03 | 991.54 | 884.53 | 1876.07 | .
23.32 | 89713 | TUBO PVC, SERIE NORMAL, ESGOTO PREDIAL, DN 75 MM, FORNECIDO E INSTALADO EM RAMAL DE DESCARGA OU RAMAL DE ESGOTO SANITÁRIO. AF_08/2022 | M | 52,70 | 20.98 | 17.54 | 38.52 | 1105.65 | 924.36 | 2030.01
23.33 | 89509 | TUBO PVC, SÉRIE R, ÁGUA PLUVIAL, DN 50 MM, FORNECIDO E INSTALADO EM RAMAL DE ENCAMINHAMENTO. AF_06/2022 | M | 7,85 | 16.54 | 8.72 | 25.26 | 129.84 | 68.45 | 198.29 | .
23.34 | 89511 | TUBO PVC, SÉRIE R, ÁGUA PLUVIAL, DN 75 MM, FORNECIDO E INSTALADO EM RAMAL DE ENCAMINHAMENTO. AF_06/2022 | M | 20,69 | 29.26 | 13.52 | 42.78 | 605.39 | 279.73 | 885.12 | .
23.35 | REF SETOP (HID-GRE-015) | PORTA GRELHA COM GRELHA AÇO INOX, FECHO GIRATÓRIO 100 X 100 MM | UN | 10,00 | 45.83 | 7.96 | 53.79 | 458.3 | 79.6 | 537.9 | .
23.36 | REF SETOP (HID-GRE-020) | PORTA GRELHA COM GRELHA EM AÇO INOX, FECHO GIRATÓRIO 150 X 150 MM | UN | 1,00 | 74.16 | 7.96 | 82.12 | 74.16 | 7.96 | 82.12 | .
23.37 | 93358 | ESCAVAÇÃO MANUAL DE VALA COM PROFUNDIDADE MENOR OU IGUAL A 1,30 M. AF_02/2021 | M3 | 11,67 | 30.46 | 73.14 | 103.6 | 355.47 | 853.54 | 1209.01
23.38 | 96995 | REATERRO MANUAL APILOADO COM SOQUETE. AF_10/2017 | M3 | 10,53 | 18.46 | 44.35 | 62.81 | 194.38 | 467.01 | 661.39
24 |  | ESGOTO EXTERNO | [5 empty] | 2903.37 | 2154.77 | 5058.14 | .
24.1 | 93358 | ESCAVAÇÃO MANUAL DE VALA COM PROFUNDIDADE MENOR OU IGUAL A 1,30 M. AF_02/2021 | M3 | 4,15 | 30.46 | 73.14 | 103.6 | 126.41 | 303.53 | 429.94 | .
24.2 | 96523 | ESCAVAÇÃO MANUAL PARA BLOCO DE COROAMENTO OU SAPATA (INCLUINDO ESCAVAÇÃO PARA COLOCAÇÃO DE FÔRMAS). AF_06/2017 | M3 | 2,18 | 32.87 | 87.54 | 120.41 | 71.66 | 190.84 | 262.5
24.3 | 96995 | REATERRO MANUAL APILOADO COM SOQUETE. AF_10/2017 | M3 | 3,75 | 18.46 | 44.35 | 62.81 | 69.23 | 166.31 | 235.54
24.4 | REF. SINAPI 94992 + 98560 | EXECUÇÃO DE PASSEIO (CALÇADA) OU PISO DE CONCRETO COM CONCRETO MOLDADO IN LOCO, FEITO EM OBRA, ACABAMENTO CONVENCIONAL, COM ADITIVO IMPERMEABILIZANTE, ESPESSURA 6 CM, ARMADO. AF_07/2016 - INCLUSIVE ÁREA DO ASFALTO | M2 | 10,40 | 67.72 | 21.51 | 89.23 | 704.29 | 223.7 | 927.99 | .
24.5 | REF. SINAPI 97628 (2) | DEMOLIÇÃO DE PAVIMENTAÇÃO TIPO PEDRA MIRACEMA | M3 | 0,26 | 97.21 | 241.49 | 338.7 | 25.27 | 62.79 | 88.06 | .
24.6 | 89472 | ALVENARIA DE BLOCOS DE CONCRETO ESTRUTURAL 14X19X39 CM (ESPESSURA 14 CM), FBK = 14 MPA, UTILIZANDO COLHER DE PEDREIRO. AF_10/2022 - 3 CAIXAS DE INSPEÇÃO 40x40x70CM - 1 CAIXA PEQUENA DE GORDURA 40x40x135CM - 1 CAIXA GRANDE DE GORDURA 150x80x135CM | M2 | 11,73 | 74.05 | 31.13 | 105.18 | 868.61 | 365.15 | 1233.76
24.7 | 98561 | IMPERMEABILIZAÇÃO DE PAREDES COM ARGAMASSA DE CIMENTO E AREIA, COM ADITIVO IMPERMEABILIZANTE, E = 2CM. AF_06/2018 | M2 | 11,73 | 22.35 | 28.37 | 50.72 | 262.17 | 332.78 | 594.95 | .
24.8 | 98555 | IMPERMEABILIZAÇÃO DE SUPERFÍCIE COM ARGAMASSA POLIMÉRICA / MEMBRANA ACRÍLICA, 3 DEMÃOS. AF_06/2018 | M2 | 11,73 | 15.38 | 16.05 | 31.43 | 180.41 | 188.27 | 368.68 | .
24.9 | REF 6171 | TAMPA DE CONCRETO ARMADO 40X40X7CM PARA CAIXA | UN | 4,00 | 26.91 | 8.87 | 35.78 | 107.64 | 35.48 | 143.12 | .
24.10 | REF 6172-2 | TAMPA DE CONCRETO ARMADO 80X150X7CM PARA CAIXA | UN | 1,00 | 125.77 | 41.44 | 167.21 | 125.77 | 41.44 | 167.21 | .
24.11 | 94994 | EXECUÇÃO DE PASSEIO (CALÇADA) OU PISO DE CONCRETO COM CONCRETO MOLDADO IN LOCO, FEITO EM OBRA, ACABAMENTO CONVENCIONAL, ESPESSURA 8 CM, ARMADO. AF_08/2022 - BASE DAS CAIXAS | M2 | 1,84 | 72.83 | 21.78 | 94.61 | 134.01 | 40.08 | 174.09
24.12 | 89714 | TUBO PVC, SERIE NORMAL, ESGOTO PREDIAL, DN 100 MM, FORNECIDO E INSTALADO EM RAMAL DE DESCARGA OU RAMAL DE ESGOTO SANITÁRIO. AF_08/2022 | M | 10,00 | 22.79 | 20.44 | 43.23 | 227.9 | 204.4 | 432.3 | .
25 |  | ESGOTO - ÁREA DO ASFALTO | [5 empty] | 1575.77 | 892.26 | 2468.03
25.1 | REF. CPOS 11.20.050 | CORTE DE PISO, COM SERRA DE DISCO DIAMANTADO PARA PISOS | M | 40,00 | 6.44 | 4.29 | 10.73 | 257.6 | 171.6 | 429.2 | .
25.2 | 89714 | TUBO PVC, SERIE NORMAL, ESGOTO PREDIAL, DN 100 MM, FORNECIDO E INSTALADO EM RAMAL DE DESCARGA OU RAMAL DE ESGOTO SANITÁRIO. AF_08/2022 | M | 20,00 | 22.79 | 20.44 | 43.23 | 455.8 | 408.8 | 864.6 | .
25.3 | 93358 | ESCAVAÇÃO MANUAL DE VALA COM PROFUNDIDADE MENOR OU IGUAL A 1,30 M. AF_02/2021 | M3 | 1,60 | 30.46 | 73.14 | 103.6 | 48.74 | 117.02 | 165.76
25.4 | 96995 | REATERRO MANUAL APILOADO COM SOQUETE. AF_10/2017 | M3 | 1,44 | 18.46 | 44.35 | 62.81 | 26.58 | 63.86 | 90.44 | .
25.5 | 97626 | DEMOLIÇÃO DE PILARES E VIGAS EM CONCRETO ARMADO, DE FORMA MANUAL, SEM REAPROVEITAMENTO. AF_12/2017 | M3 | 0,20 | 226.33 | 503.87 | 730.2 | 45.27 | 100.77 | 146.04 | .
25.6 | 73849/002 | AREIA ASFALTO A FRIO (AAUF), COM EMULSAO RR-2C INCLUSO USINAGEM E APLICACAO, EXCLUSIVE TRANSPORTE | M3 | 0,80 | 927.22 | 37.76 | 964.98 | 741.78 | 30.21 | 771.99 | .
26 |  | ESGOTO - CAIXAS DE PASSAGENS 40X40X40CM | [5 empty] | 197.57 | 123.92 | 321.49
26.1 | 96523 | ESCAVAÇÃO MANUAL PARA BLOCO DE COROAMENTO OU SAPATA (INCLUINDO ESCAVAÇÃO PARA COLOCAÇÃO DE FÔRMAS). AF_06/2017 | M3 | 0,13 | 32.87 | 87.54 | 120.41 | 4.27 | 11.38 | 15.65
26.2 | 89472 | ALVENARIA DE BLOCOS DE CONCRETO ESTRUTURAL 14X19X39 CM (ESPESSURA 14 CM), FBK = 14 MPA, UTILIZANDO COLHER DE PEDREIRO. AF_10/2022 | M2 | 1,28 | 74.05 | 31.13 | 105.18 | 94.78 | 39.85 | 134.63 | .
26.3 | 98561 | IMPERMEABILIZAÇÃO DE PAREDES COM ARGAMASSA DE CIMENTO E AREIA, COM ADITIVO IMPERMEABILIZANTE, E = 2CM. AF_06/2018 | M2 | 1,28 | 22.35 | 28.37 | 50.72 | 28.61 | 36.31 | 64.92 | .
26.4 | 98555 | IMPERMEABILIZAÇÃO DE SUPERFÍCIE COM ARGAMASSA POLIMÉRICA / MEMBRANA ACRÍLICA, 3 DEMÃOS. AF_06/2018 | M2 | 1,28 | 15.38 | 16.05 | 31.43 | 19.69 | 20.54 | 40.23 | .
26.5 | REF 6171 | TAMPA DE CONCRETO ARMADO 40X40X7CM PARA CAIXA | UN | 1,00 | 26.91 | 8.87 | 35.78 | 26.91 | 8.87 | 35.78 | .
26.6 | 94994 | EXECUÇÃO DE PASSEIO (CALÇADA) OU PISO DE CONCRETO COM CONCRETO MOLDADO IN LOCO, FEITO EM OBRA, ACABAMENTO CONVENCIONAL, ESPESSURA 8 CM, ARMADO. AF_08/2022 - BASE DAS CAIXAS | M2 | 0,32 | 72.83 | 21.78 | 94.61 | 23.31 | 6.97 | 30.28
27 |  | PAREDES EM DRYWALL | [5 empty] | 44921.53 | 8981.4 | 53902.93 | .
27.1 | REF 96359 | PAREDE COM SISTEMA EM CHAPAS DE GESSO PARA DRYWALL, USO INTERNO, COM DUAS FACES SIMPLES E ESTRUTURA METÁLICA COM GUIAS SIMPLES 90MM, ESPAÇAMENTO ENTRE MONTANTES DE 40MM. PARA PAREDES COM ÁREA LÍQUIDA MAIOR OU IGUAL A 6 M2, COM VÃOS. ALTURA 3.70M | M2 | 183,80 | 96.07 | 18.11 | 114.18 | 17657.67 | 3328.62 | 20986.29 | .
27.2 | REF 96359 | PAREDE COM SISTEMA EM CHAPAS DE GESSO PARA DRYWALL, USO INTERNO, COM DUAS FACES SIMPLES E ESTRUTURA METÁLICA COM GUIAS SIMPLES 90MM, ESPAÇAMENTO ENTRE MONTANTES DE 40MM. PARA PAREDES COM ÁREA LÍQUIDA MAIOR OU IGUAL A 6 M2, COM VÃOS. ALTURA 3.00M E 1,10M | M2 | 214,84 | 96.07 | 18.11 | 114.18 | 20639.68 | 3890.75 | 24530.43 | .
27.3 | 96373 | INSTALAÇÃO DE REFORÇO METÁLICO EM PAREDE DRYWALL. AF_06/2017 (FIXAÇÃO NA LAJE E PAREDES COM ÁRMARIOS) | M | 160,00 | 10.41 | 1.82 | 12.23 | 1665.6 | 291.2 | 1956.8
27.4 | REF.: CPOS 32.06.030 + COTAÇÃO | FORNECIMENTO E INSTALAÇÃO DE ISOLAMENTO COM LÃ DE PET 50MM | M2 | 398,60 | 12.44 | 3.69 | 16.13 | 4958.58 | 1470.83 | 6429.41
28 |  | ALVENARIA INTERNA (FOGÃO) | [5 empty] | 300.94 | 209.81 | 510.75
28.1 | 103332 | ALVENARIA DE VEDAÇÃO DE BLOCOS CERÂMICOS FURADOS NA HORIZONTAL DE 9X14X19 CM (ESPESSURA 9 CM) E ARGAMASSA DE ASSENTAMENTO COM PREPARO EM BETONEIRA. AF_12/2021 | M2 | 1,30 | 60.1 | 78.77 | 138.87 | 78.13 | 102.4 | 180.53 | .
28.2 | 87905 | CHAPISCO APLICADO EM ALVENARIA (COM PRESENÇA DE VÃOS) E ESTRUTURAS DE CONCRETO DE FACHADA, COM COLHER DE PEDREIRO. ARGAMASSA TRAÇO 1:3 COM PREPARO EM BETONEIRA 400L. AF_10/2022 | M2 | 2,60 | 3.41 | 5.86 | 9.27 | 8.87 | 15.24 | 24.11 | .
28.3 | 87546 | EMBOÇO, PARA RECEBIMENTO DE CERÂMICA, EM ARGAMASSA TRAÇO 1:2:8, PREPARO MANUAL, APLICADO MANUALMENTE EM FACES INTERNAS DE PAREDES, PARA AMBIENTE COM ÁREA MENOR QUE 5M2, ESPESSURA DE 10MM, COM EXECUÇÃO DE TALISCAS. AF_06/2014 | M2 | 2,60 | 15.56 | 19.48 | 35.04 | 40.46 | 50.65 | 91.11
28.4 | 101965 | PEITORIL LINEAR EM GRANITO OU MÁRMORE, L = 15CM, COMPRIMENTO DE ATÉ 2M, ASSENTADO COM ARGAMASSA 1:6 COM ADITIVO. AF_11/2020 | M | 1,50 | 115.65 | 27.68 | 143.33 | 173.48 | 41.52 | 215
29 |  | HIDRÁULICA | [5 empty] | 11238.12 | 4603.46 | 15841.58 | .
29.1 | 89402 | TUBO, PVC, SOLDÁVEL, DN 25MM, INSTALADO EM RAMAL DE DISTRIBUIÇÃO DE ÁGUA - FORNECIMENTO E INSTALAÇÃO. AF_06/2022 | M | 86,10 | 6.73 | 7.29 | 14.02 | 579.45 | 627.67 | 1207.12 | .
29.2 | 89403 | TUBO, PVC, SOLDÁVEL, DN 32MM, INSTALADO EM RAMAL DE DISTRIBUIÇÃO DE ÁGUA - FORNECIMENTO E INSTALAÇÃO. AF_06/2022 | M | 82,41 | 12.27 | 8.7 | 20.97 | 1011.17 | 716.97 | 1728.14
29.3 | 89429 | ADAPTADOR CURTO COM BOLSA E ROSCA PARA REGISTRO, PVC, SOLDÁVEL, DN 25MM X 3/4 , INSTALADO EM RAMAL DE DISTRIBUIÇÃO DE ÁGUA - FORNECIMENTO E INSTALAÇÃO. AF_06/2022 | UN | 23,00 | 3.1 | 3.88 | 6.98 | 71.3 | 89.24 | 160.54
29.4 | 89437 | CURVA DE TRANSPOSIÇÃO, PVC, SOLDÁVEL, DN 32MM, INSTALADO EM RAMAL DE DISTRIBUIÇÃO DE ÁGUA FORNECIMENTO E INSTALAÇÃO. AF_06/2022 | UN | 9,00 | 19.73 | 4.96 | 24.69 | 177.57 | 44.64 | 222.21 | .
29.5 | 89408 | JOELHO 90 GRAUS, PVC, SOLDÁVEL, DN 25MM, INSTALADO EM RAMAL DE DISTRIBUIÇÃO DE ÁGUA - FORNECIMENTO E INSTALAÇÃO. AF_06/2022 | UN | 27,00 | 3.84 | 6.25 | 10.09 | 103.68 | 168.75 | 272.43
29.6 | 89413 | JOELHO 90 GRAUS, PVC, SOLDÁVEL, DN 32MM, INSTALADO EM RAMAL DE DISTRIBUIÇÃO DE ÁGUA - FORNECIMENTO E INSTALAÇÃO. AF_06/2022 | UN | 12,00 | 6.34 | 7.45 | 13.79 | 76.08 | 89.4 | 165.48
29.7 | 90373 | JOELHO 90 GRAUS COM BUCHA DE LATÃO, PVC, SOLDÁVEL, DN 25MM, X 1/2 INSTALADO EM RAMAL OU SUB-RAMAL DE ÁGUA - FORNECIMENTO E INSTALAÇÃO. AF_06/2022 | UN | 21,00 | 8.28 | 6.03 | 14.31 | 173.88 | 126.63 | 300.51 | .
29.8 | 89366 | JOELHO 90 GRAUS COM BUCHA DE LATÃO, PVC, SOLDÁVEL, DN 25MM, X 3/4 INSTALADO EM RAMAL OU SUB-RAMAL DE ÁGUA - FORNECIMENTO E INSTALAÇÃO. AF_06/2022 | UN | 6,00 | 11.15 | 6.51 | 17.66 | 66.9 | 39.06 | 105.96 | .
29.9 | 89440 | TE, PVC, SOLDÁVEL, DN 25MM, INSTALADO EM RAMAL DE DISTRIBUIÇÃO DE ÁGUA - FORNECIMENTO E INSTALAÇÃO. AF_06/2022 | UN | 16,00 | 5.56 | 8.33 | 13.89 | 88.96 | 133.28 | 222.24
29.10 | 89443 | TE, PVC, SOLDÁVEL, DN 32MM, INSTALADO EM RAMAL DE DISTRIBUIÇÃO DE ÁGUA - FORNECIMENTO E INSTALAÇÃO. AF_06/2022 | UN | 14,00 | 9.27 | 9.94 | 19.21 | 129.78 | 139.16 | 268.94
29.11 | 89396 | TÊ COM BUCHA DE LATÃO NA BOLSA CENTRAL, PVC, SOLDÁVEL, DN 25MM X 1/2 , INSTALADO EM RAMAL OU SUB-RAMAL DE ÁGUA - FORNECIMENTO E INSTALAÇÃO. AF_06/2022 | UN | 4,00 | 14.1 | 8.03 | 22.13 | 56.4 | 32.12 | 88.52 | .
29.12 | 89444 | TÊ COM BUCHA DE LATÃO NA BOLSA CENTRAL, PVC, SOLDÁVEL, DN 32MM X 3/4 , INSTALADO EM RAMAL DE DISTRIBUIÇÃO DE ÁGUA - FORNECIMENTO E INSTALAÇÃO. AF_06/2022 | UN | 2,00 | 17.4 | 8.56 | 25.96 | 34.8 | 17.12 | 51.92 | .
29.13 | 89409 | JOELHO 45 GRAUS, PVC, SOLDÁVEL, DN 25MM, INSTALADO EM RAMAL DE DISTRIBUIÇÃO DE ÁGUA - FORNECIMENTO E INSTALAÇÃO. AF_06/2022 | UN | 7,00 | 4.62 | 6.25 | 10.87 | 32.34 | 43.75 | 76.09
29.14 | 103956 | JOELHO DE REDUÇÃO, 90 GRAUS, PVC, SOLDÁVEL, DN 32 MM X 25 MM, INSTALADO EM RAMAL DE DISTRIBUIÇÃO DE ÁGUA - FORNECIMENTO E INSTALAÇÃO. AF_06/2022 | UN | 12,00 | 8.71 | 6.85 | 15.56 | 104.52 | 82.2 | 186.72 | .
29.15 | 89716 | TUBO, CPVC, SOLDÁVEL, DN 22MM, INSTALADO EM RAMAL DE DISTRIBUIÇÃO DE ÁGUA - FORNECIMENTO E INSTALAÇÃO. AF_06/2022 | M | 24,81 | 22.45 | 6.69 | 29.14 | 556.98 | 165.98 | 722.96
29.16 | 89717 | TUBO, CPVC, SOLDÁVEL, DN 28MM, INSTALADO EM RAMAL DE DISTRIBUIÇÃO DE ÁGUA - FORNECIMENTO E INSTALAÇÃO. AF_06/2022 | M | 80,79 | 37.53 | 7.89 | 45.42 | 3032.05 | 637.43 | 3669.48 | .
29.17 | 89668 | CONECTOR, CPVC, SOLDÁVEL, DN22MM X 3/4, INSTALADO EM RAMAL OU SUB-RAMAL DE ÁGUA - FORNECIMENTO E INSTALAÇÃO. AF_06/2022 | UN | 16,00 | 26.95 | 4.14 | 31.09 | 431.2 | 66.24 | 497.44 | .
29.18 | 89758 | CONECTOR, CPVC, SOLDÁVEL, DN 28MM X 1 , INSTALADO EM RAMAL DE DISTRIBUIÇÃO DE ÁGUA FORNECIMENTO E INSTALAÇÃO. AF_06/2022 | UN | 8,00 | 34.53 | 4.34 | 38.87 | 276.24 | 34.72 | 310.96 | .
29.19 | 89759 | BUCHA DE REDUÇÃO, CPVC, SOLDÁVEL, DN 28MM X 22MM, INSTALADO EM RAMAL DE DISTRIBUIÇÃO DE ÁGUA - FORNECIMENTO E INSTALAÇÃO. AF_06/2022 | UN | 12,00 | 8.78 | 4.16 | 12.94 | 105.36 | 49.92 | 155.28 | .
29.20 | 89719 | JOELHO 90 GRAUS, CPVC, SOLDÁVEL, DN 22MM, INSTALADO EM RAMAL DE DISTRIBUIÇÃO DE ÁGUA FORNECIMENTO E INSTALAÇÃO. AF_06/2022 | UN | 11,00 | 9.06 | 5.73 | 14.79 | 99.66 | 63.03 | 162.69
29.21 | 89723 | JOELHO 90 GRAUS, CPVC, SOLDÁVEL, DN 28MM, INSTALADO EM RAMAL DE DISTRIBUIÇÃO DE ÁGUA FORNECIMENTO E INSTALAÇÃO. AF_06/2022 | UN | 9,00 | 15.34 | 6.76 | 22.1 | 138.06 | 60.84 | 198.9 | .
29.22 | 89644 | JOELHO DE TRANSIÇÃO, 90 GRAUS, CPVC, SOLDÁVEL, DN 22MM X 1/2, INSTALADO EM RAMAL OU SUB-RAMAL DE ÁGUA - FORNECIMENTO E INSTALAÇÃO. AF_06/2022 | UN | 11,00 | 19.58 | 5.74 | 25.32 | 215.38 | 63.14 | 278.52 | .
29.23 | 89645 | JOELHO DE TRANSIÇÃO, 90 GRAUS, CPVC, SOLDÁVEL, DN 22MM X 3/4, INSTALADO EM RAMAL OU SUB-RAMAL DE ÁGUA - FORNECIMENTO E INSTALAÇÃO. AF_06/2022 | UN | 2,00 | 28.71 | 6.21 | 34.92 | 57.42 | 12.42 | 69.84
29.24 | 89768 | TÊ, CPVC, SOLDÁVEL, DN 28MM, INSTALADO EM RAMAL DE DISTRIBUIÇÃO DE ÁGUA - FORNECIMENTO E INSTALAÇÃO. AF_06/2022 | UN | 4,00 | 18.53 | 9.02 | 27.55 | 74.12 | 36.08 | 110.2 | .
29.25 | 104016 | TE DE REDUÇÃO, CPVC, SOLDÁVEL, DN 28 X 22 MM, INSTALADO EM RAMAL OU SUB-RAMAL DE ÁGUA - FORNECIMENTO E INSTALAÇÃO. AF_06/2022 | UN | 1,00 | 15.76 | 9.32 | 25.08 | 15.76 | 9.32 | 25.08 | .
29.26 | 89987 | REGISTRO DE GAVETA BRUTO, LATÃO, ROSCÁVEL, 3/4", COM ACABAMENTO E CANOPLA CROMADOS - FORNECIMENTO E INSTALAÇÃO. AF_08/2021 | UN | 25,00 | 95.1 | 10.17 | 105.27 | 2377.5 | 254.25 | 2631.75 | .
29.27 | 103037 | REGISTRO DE ESFERA, PVC, ROSCÁVEL, COM VOLANTE, 1" - FORNECIMENTO E INSTALAÇÃO. AF_08/2021 | UN | 4,00 | 45.46 | 6.83 | 52.29 | 181.84 | 27.32 | 209.16 | .
29.28 | 103038 | REGISTRO DE ESFERA, PVC, ROSCÁVEL, COM VOLANTE, 1 1/4" - FORNECIMENTO E INSTALAÇÃO. AF_08/2021 | UN | 1,00 | 60.73 | 9.3 | 70.03 | 60.73 | 9.3 | 70.03
29.29 | REF 89354 + 36801 | FORNECIMENTO E INSTALAÇÃO - MISTURADOR PARA CHUVEIRO, BASE BRUTA, COM 2 ACABAMENTOS COM CANOPLA | UN | 2,00 | 262.92 | 28.47 | 291.39 | 525.84 | 56.94 | 582.78
29.30 | 93358 | ESCAVAÇÃO MANUAL DE VALA COM PROFUNDIDADE MENOR OU IGUAL A 1,30 M. AF_02/2021 | M3 | 1,00 | 30.46 | 73.14 | 103.6 | 30.46 | 73.14 | 103.6 | .
29.31 | REF. SINAPI 94992 + 98560 | EXECUÇÃO DE PASSEIO (CALÇADA) OU PISO DE CONCRETO COM CONCRETO MOLDADO IN LOCO, FEITO EM OBRA, ACABAMENTO CONVENCIONAL, COM ADITIVO IMPERMEABILIZANTE, ESPESSURA 6 CM, ARMADO. AF_07/2016 | M2 | 1,00 | 67.72 | 21.51 | 89.23 | 67.72 | 21.51 | 89.23 | .
29.32 | 91185 | FIXAÇÃO DE TUBOS HORIZONTAIS DE PVC, CPVC OU COBRE DIÂMETROS MENORES OU IGUAIS A 40 MM COM ABRAÇADEIRA METÁLICA FLEXÍVEL 18 MM, FIXADA DIRETAMENTE NA LAJE. AF_05/2015 | M | 100,00 | 2.83 | 6.07 | 8.9 | 283 | 607 | 890
29.33 | 97622 | DEMOLIÇÃO DE ALVENARIA DE BLOCO FURADO, DE FORMA MANUAL, SEM REAPROVEITAMENTO. AF_12/2017 | M3 | 0,10 | 19.67 | 48.86 | 68.53 | 1.97 | 4.89 | 6.86
30 |  | ELÉTRICA E REDE - RAMAIS ALIMENTADORES | [5 empty] | 29481.76 | 5986.41 | 35468.17 | .
30.1 | 92992 | CABO DE COBRE FLEXÍVEL ISOLADO, 95 MM², ANTI-CHAMA 0,6/1,0 KV, PARA REDE ENTERRADA DE DISTRIBUIÇÃO DE ENERGIA ELÉTRICA - FORNECIMENTO E INSTALAÇÃO. AF_12/2021 | M | 270,00 | 89.93 | 5.75 | 95.68 | 24281.1 | 1552.5 | 25833.6
30.2 | 061312 | CAIXA DE PASSAGEM E INSPECAO EM CONCRETO 40x40x40cm C/ TAMPA | UN | 2,00 | 168.47 | 103.89 | 272.36 | 336.94 | 207.78 | 544.72
30.3 | 97670 | ELETRODUTO FLEXÍVEL CORRUGADO, PEAD, DN 100 (4"), PARA REDE ENTERRADA DE DISTRIBUIÇÃO DE ENERGIA ELÉTRICA - FORNECIMENTO E INSTALAÇÃO. AF_12/2021 | M | 70,00 | 17.46 | 8.07 | 25.53 | 1222.2 | 564.9 | 1787.1 | .
30.4 | 93358 | ESCAVAÇÃO MANUAL DE VALA COM PROFUNDIDADE MENOR OU IGUAL A 1,30 M. AF_02/2021 - EXTERNO | M3 | 1,00 | 30.46 | 73.14 | 103.6 | 30.46 | 73.14 | 103.6 | .
30.5 | 96995 | REATERRO MANUAL APILOADO COM SOQUETE. AF_10/2017 - EXTERNO | M3 | 0,90 | 18.46 | 44.35 | 62.81 | 16.61 | 39.92 | 56.53
30.6 | 97628 | DEMOLIÇÃO DE LAJES, DE FORMA MANUAL, SEM REAPROVEITAMENTO. AF_12/2017 - EXTERNO | M3 | 0,50 | 97.21 | 241.49 | 338.7 | 48.61 | 120.75 | 169.36
30.7 | REF. SINAPI 97628 (2) | DEMOLIÇÃO DE PAVIMENTAÇÃO TIPO PEDRA MIRACEMA - EXTERNO | M3 | 10,00 | 97.21 | 241.49 | 338.7 | 972.1 | 2414.9 | 3387
30.8 | 94994 | EXECUÇÃO DE PASSEIO (CALÇADA) OU PISO DE CONCRETO COM CONCRETO MOLDADO IN LOCO, FEITO EM OBRA, ACABAMENTO CONVENCIONAL, ESPESSURA 8 CM, ARMADO. AF_08/2022 - EXTERNO | M2 | 10,00 | 72.83 | 21.78 | 94.61 | 728.3 | 217.8 | 946.1
30.9 | 101795 | CAIXA ENTERRADA PARA INSTALAÇÕES TELEFÔNICAS TIPO R1, EM ALVENARIA COM BLOCOS DE CONCRETO, DIMENSÕES INTERNAS: 0,35X0,60X0,60 M, EXCLUINDO TAMPÃO. AF_12/2020 | UN | 2,00 | 344.48 | 249.72 | 594.2 | 688.96 | 499.44 | 1188.4
30.10 | 101798 | TAMPA PARA CAIXA TIPO R1, EM FERRO FUNDIDO, DIMENSÕES INTERNAS: 0,40 X 0,60 M - FORNECIMENTO E INSTALAÇÃO. AF_12/2020 | UN | 2,00 | 361.52 | 41.32 | 402.84 | 723.04 | 82.64 | 805.68
30.11 | 97668 | ELETRODUTO FLEXÍVEL CORRUGADO, PEAD, DN 63 (2"), PARA REDE ENTERRADA DE DISTRIBUIÇÃO DE ENERGIA ELÉTRICA - FORNECIMENTO E INSTALAÇÃO. AF_12/2021 | M | 48,00 | 9.03 | 4.43 | 13.46 | 433.44 | 212.64 | 646.08
31 |  | ELÉTRICA E REDE - INFRAESTRUTURA | [5 empty] | 89095.13 | 30278.43 | 119373.56
31.1 | 91844 | ELETRODUTO FLEXÍVEL CORRUGADO, PVC, DN 25 MM (3/4"), PARA CIRCUITOS TERMINAIS, INSTALADO EM LAJE - FORNECIMENTO E INSTALAÇÃO. AF_03/2023 | M | 700,00 | 4.51 | 3.32 | 7.83 | 3157 | 2324 | 5481
31.2 | 91846 | ELETRODUTO FLEXÍVEL CORRUGADO, PVC, DN 32 MM (1"), PARA CIRCUITOS TERMINAIS, INSTALADO EM LAJE - FORNECIMENTO E INSTALAÇÃO. AF_03/2023 | M | 25,00 | 7.14 | 4.03 | 11.17 | 178.5 | 100.75 | 279.25 | .
31.3 | 97668 | ELETRODUTO FLEXÍVEL CORRUGADO, PEAD, DN 63 (2"), PARA REDE ENTERRADA DE DISTRIBUIÇÃO DE ENERGIA ELÉTRICA - FORNECIMENTO E INSTALAÇÃO. AF_12/2021 | M | 36,00 | 9.03 | 4.43 | 13.46 | 325.08 | 159.48 | 484.56 | .
31.4 | 91940 | CAIXA RETANGULAR 4" X 2", PVC - FORNECIMENTO E INSTALAÇÃO. AF_03/2023 | UN | 156,00 | 8.22 | 13.8 | 22.02 | 1282.32 | 2152.8 | 3435.12
31.5 | 91924 | CABO DE COBRE FLEXÍVEL ISOLADO, 1,5 MM², ANTI-CHAMA 450/750 V, PARA CIRCUITOS TERMINAIS - FORNECIMENTO E INSTALAÇÃO. AF_03/2023 | M | 2.120,00 | 2.06 | 1.07 | 3.13 | 4367.2 | 2268.4 | 6635.6
31.6 | 91926 | CABO DE COBRE FLEXÍVEL ISOLADO, 2,5 MM², ANTI-CHAMA 450/750 V, PARA CIRCUITOS TERMINAIS - FORNECIMENTO E INSTALAÇÃO. AF_03/2023 | M | 5.280,00 | 3.12 | 1.36 | 4.48 | 16473.6 | 7180.8 | 23654.4 | .
31.7 | 91928 | CABO DE COBRE FLEXÍVEL ISOLADO, 4 MM², ANTI-CHAMA 450/750 V, PARA CIRCUITOS TERMINAIS - FORNECIMENTO E INSTALAÇÃO. AF_03/2023 | M | 100,00 | 5.04 | 1.82 | 6.86 | 504 | 182 | 686 | .
31.8 | 91930 | CABO DE COBRE FLEXÍVEL ISOLADO, 6 MM², ANTI-CHAMA 450/750 V, PARA CIRCUITOS TERMINAIS - FORNECIMENTO E INSTALAÇÃO. AF_03/2023 | M | 170,00 | 7.14 | 2.38 | 9.52 | 1213.8 | 404.6 | 1618.4
31.9 | 91932 | CABO DE COBRE FLEXÍVEL ISOLADO, 10 MM², ANTI-CHAMA 450/750 V, PARA CIRCUITOS TERMINAIS - FORNECIMENTO E INSTALAÇÃO. AF_03/2023 | M | 135,00 | 13.29 | 3.56 | 16.85 | 1794.15 | 480.6 | 2274.75 | .
31.10 | 91934 | CABO DE COBRE FLEXÍVEL ISOLADO, 16 MM², ANTI-CHAMA 450/750 V, PARA CIRCUITOS TERMINAIS - FORNECIMENTO E INSTALAÇÃO. AF_03/2023 | M | 10,00 | 19.05 | 5.34 | 24.39 | 190.5 | 53.4 | 243.9 | .
31.11 | 92985 | CABO DE COBRE FLEXÍVEL ISOLADO, 35 MM², ANTI-CHAMA 450/750 V, PARA DISTRIBUIÇÃO - FORNECIMENTO E INSTALAÇÃO. AF_12/2015 | M | 40,00 | 33.27 | 3.42 | 36.69 | 1330.8 | 136.8 | 1467.6
31.12 | 91931 | CABO DE COBRE FLEXÍVEL ISOLADO, 6 MM², ANTI-CHAMA 0,6/1,0 KV, PARA CIRCUITOS TERMINAIS - FORNECIMENTO E INSTALAÇÃO. AF_03/2023 | M | 200,00 | 7.85 | 2.38 | 10.23 | 1570 | 476 | 2046
31.13 | 101560 | CABO DE COBRE FLEXÍVEL ISOLADO, 10 MM², 0,6/1,0 KV, PARA REDE AÉREA DE DISTRIBUIÇÃO DE ENERGIA ELÉTRICA DE BAIXA TENSÃO - FORNECIMENTO E INSTALAÇÃO. AF_07/2020 | M | 140,00 | 9.63 | 0.07 | 9.7 | 1348.2 | 9.8 | 1358 | .
31.14 | 91935 | CABO DE COBRE FLEXÍVEL ISOLADO, 16 MM², ANTI-CHAMA 0,6/1,0 KV, PARA CIRCUITOS TERMINAIS - FORNECIMENTO E INSTALAÇÃO. AF_03/2023 | M | 250,00 | 20.13 | 5.34 | 25.47 | 5032.5 | 1335 | 6367.5 | .
31.15 | 101564 | CABO DE COBRE FLEXÍVEL ISOLADO, 50 MM², 0,6/1,0 KV, PARA REDE AÉREA DE DISTRIBUIÇÃO DE ENERGIA ELÉTRICA DE BAIXA TENSÃO - FORNECIMENTO E INSTALAÇÃO. AF_07/2020 | M | 17,00 | 49.65 | 0.07 | 49.72 | 844.05 | 1.19 | 845.24 | .
31.16 | 101567 | CABO DE COBRE FLEXÍVEL ISOLADO, 95 MM², 0,6/1,0 KV, PARA REDE AÉREA DE DISTRIBUIÇÃO DE ENERGIA ELÉTRICA DE BAIXA TENSÃO - FORNECIMENTO E INSTALAÇÃO. AF_07/2020 | M | 68,00 | 90.16 | 0.08 | 90.24 | 6130.88 | 5.44 | 6136.32
31.17 | 93654 | DISJUNTOR MONOPOLAR TIPO DIN, CORRENTE NOMINAL DE 16A - FORNECIMENTO E INSTALAÇÃO. AF_10/2020 - INCLUINDO RESERVAS | UN | 18 | 11.01 | 2.22 | 13.23 | 198.18 | 39.96 | 238.14
31.18 | 93655 | DISJUNTOR MONOPOLAR TIPO DIN, CORRENTE NOMINAL DE 20A - FORNECIMENTO E INSTALAÇÃO. AF_10/2020 - INCLUINDO RESERVAS | UN | 22 | 11.61 | 3.1 | 14.71 | 255.42 | 68.2 | 323.62 | .
31.19 | 93662 | DISJUNTOR BIPOLAR TIPO DIN, CORRENTE NOMINAL DE 20A - FORNECIMENTO E INSTALAÇÃO. AF_10/2020 | UN | 28,00 | 57.55 | 6.21 | 63.76 | 1611.4 | 173.88 | 1785.28 | .
31.20 | 93665 | DISJUNTOR BIPOLAR TIPO DIN, CORRENTE NOMINAL DE 40A - FORNECIMENTO E INSTALAÇÃO. AF_10/2020 | UN | 3,00 | 59.72 | 12.69 | 72.41 | 179.16 | 38.07 | 217.23
31.21 | 93670 | DISJUNTOR TRIPOLAR TIPO DIN, CORRENTE NOMINAL DE 25A - FORNECIMENTO E INSTALAÇÃO. AF_10/2020 | UN | 7,00 | 71.84 | 9.32 | 81.16 | 502.88 | 65.24 | 568.12 | .
31.22 | 93671 | DISJUNTOR TRIPOLAR TIPO DIN, CORRENTE NOMINAL DE 32A - FORNECIMENTO E INSTALAÇÃO. AF_10/2020 | UN | 1,00 | 73.82 | 12.83 | 86.65 | 73.82 | 12.83 | 86.65
31.23 | 93673 | DISJUNTOR TRIPOLAR TIPO DIN, CORRENTE NOMINAL DE 50A - FORNECIMENTO E INSTALAÇÃO. AF_10/2020 | UN | 4,00 | 79.82 | 26.65 | 106.47 | 319.28 | 106.6 | 425.88 | .
31.24 | 101894 | DISJUNTOR TERMOMAGNÉTICO TRIPOLAR , CORRENTE NOMINAL DE 63A - FORNECIMENTO E INSTALAÇÃO. AF_10/2020 | UN | 1,00 | 133.72 | 36.75 | 170.47 | 133.72 | 36.75 | 170.47 | .
31.25 | 101894 | DISJUNTOR TERMOMAGNÉTICO TRIPOLAR , CORRENTE NOMINAL DE 80A - FORNECIMENTO E INSTALAÇÃO. AF_10/2020 | UN | 2,00 | 133.72 | 36.75 | 170.47 | 267.44 | 73.5 | 340.94 | .
31.26 | 064035 | DISJUNTOR TERMOMAGNÉTICO TRIPOLAR , CORRENTE NOMINAL DE 100A - FORNECIMENTO E INSTALAÇÃO. AF_10/2020 | UN | 3,00 | 178.09 | 36.14 | 214.23 | 534.27 | 108.42 | 642.69 | .
31.27 | 101897 | DISJUNTOR TERMOMAGNÉTICO TRIPOLAR , CORRENTE NOMINAL DE 250A - FORNECIMENTO E INSTALAÇÃO. AF_10/2020 | UN | 2,00 | 997.41 | 62.11 | 1059.52 | 1994.82 | 124.22 | 2119.04
31.28 | 101898 | DISJUNTOR TERMOMAGNÉTICO TRIPOLAR , CORRENTE NOMINAL DE 400A - FORNECIMENTO E INSTALAÇÃO. AF_10/2020 | UN | 1,00 | 1348.63 | 62.11 | 1410.74 | 1348.63 | 62.11 | 1410.74
31.29 | 92001 | TOMADA DE EMBUTIR (1 MÓDULO), 2P+T 20 A, INCLUINDO SUPORTE E PLACA - FORNECIMENTO E INSTALAÇÃO. AF_03/2023 | UN | 96,00 | 20.78 | 17.35 | 38.13 | 1994.88 | 1665.6 | 3660.48 | .
31.30 | 92001 | TOMADA DE EMBUTIR (1 MÓDULO), 2P+T 20 A, NA COR PRETA, INCLUINDO SUPORTE E PLACA - FORNECIMENTO E INSTALAÇÃO. AF_03/2023 | UN | 23,00 | 20.78 | 17.35 | 38.13 | 477.94 | 399.05 | 876.99 | .
31.31 | 92001 | TOMADA DE EMBUTIR (1 MÓDULO), 2P+T 20 A, NA COR VERMELHA, INCLUINDO SUPORTE E PLACA - FORNECIMENTO E INSTALAÇÃO. AF_03/2023 | UN | 37,00 | 20.78 | 17.35 | 38.13 | 768.86 | 641.95 | 1410.81
31.32 | 92009 | TOMADA DE EMBUTIR (2 MÓDULOS), 2P+T 20 A, NA COR BRANCA, INCLUINDO SUPORTE E PLACA - FORNECIMENTO E INSTALAÇÃO. AF_03/2023 | UN | 6,00 | 33.97 | 25.75 | 59.72 | 203.82 | 154.5 | 358.32 | .
31.33 | 92009 | TOMADA DE EMBUTIR (2 MÓDULOS), 2P+T 20 A, NA COR VERMELHA, INCLUINDO SUPORTE E PLACA - FORNECIMENTO E INSTALAÇÃO. AF_03/2023 | UN | 6,00 | 33.97 | 25.75 | 59.72 | 203.82 | 154.5 | 358.32
31.34 | 91953 | INTERRUPTOR SIMPLES (1 MÓDULO), 10A/250V, INCLUINDO SUPORTE E PLACA - FORNECIMENTO E INSTALAÇÃO. AF_03/2023 | UN | 15,00 | 17.37 | 16.89 | 34.26 | 260.55 | 253.35 | 513.9 | .
31.35 | 91959 | INTERRUPTOR SIMPLES (2 MÓDULOS), 10A/250V, INCLUINDO SUPORTE E PLACA - FORNECIMENTO E INSTALAÇÃO. AF_03/2023 | UN | 6,00 | 27.17 | 24.87 | 52.04 | 163.02 | 149.22 | 312.24 | .
31.36 | 91967 | INTERRUPTOR SIMPLES (3 MÓDULOS), 10A/250V, INCLUINDO SUPORTE E PLACA - FORNECIMENTO E INSTALAÇÃO. AF_03/2023 | UN | 6,00 | 36.96 | 32.85 | 69.81 | 221.76 | 197.1 | 418.86 | .
31.37 | 91955 | INTERRUPTOR PARALELO (1 MÓDULO), 10A/250V, INCLUINDO SUPORTE E PLACA - FORNECIMENTO E INSTALAÇÃO. AF_03/2023 | UN | 4,00 | 20.87 | 20.88 | 41.75 | 83.48 | 83.52 | 167 | .
31.38 | 062101 | TOMADA DE PISO COMPLETA EM CAIXA 4X2 | UN | 4,00 | 46.15 | 18.07 | 64.22 | 184.6 | 72.28 | 256.88
31.39 | 064563 | DISPOSITIVO PROTETOR DE SURTO 220V OU 127V, 20 KA, TRIFASICO | UN | 16,00 | 264.43 | 22.57 | 287 | 4230.88 | 361.12 | 4592 | .
31.40 | 064564 | DISPOSITIVO PROTETOR DE SURTO 220V OU 127V, 40 KA, TRIFASICO | UN | 4,00 | 286.22 | 22.57 | 308.79 | 1144.88 | 90.28 | 1235.16
31.41 | 97597 | SENSOR DE PRESENÇA COM FOTOCÉLULA, FIXAÇÃO EM TETO - FORNECIMENTO E INSTALAÇÃO. AF_02/2020 | UN | 9,00 | 61.59 | 13.17 | 74.76 | 554.31 | 118.53 | 672.84 | .
31.42 | REF ORSE 11338 | QUADRO GERAL DE DISTRIBUIÇÃO DE EMBUTIR, COM BARRAMENTO,, EM CHAPA GALVANIZ., MEDINDO:1140X1520X200CM, EXCLUSIVE DISJUNTORES | UN | 3,00 | 2205.4 | 375.6 | 2581 | 6616.2 | 1126.8 | 7743 | .
31.43 | 101875 | QUADRO DE DISTRIBUIÇÃO DE ENERGIA EM CHAPA DE AÇO GALVANIZADO, DE EMBUTIR, COM BARRAMENTO TRIFÁSICO, PARA 12 DISJUNTORES DIN 100A - FORNECIMENTO E INSTALAÇÃO. AF_10/2020 | UN | 2,00 | 353.95 | 25 | 378.95 | 707.9 | 50 | 757.9
31.44 | REF CPOS 40.04.346 | TOMADA - PLUG 3P+N+T 100A TIPO STECK | UN | 1,00 | 635.62 | 14.08 | 649.7 | 635.62 | 14.08 | 649.7 | .
31.45 | 062105 | TOMADA - PLUG 3P+N+T 63A TIPO STECK | UN | 2,00 | 199.99 | 15.81 | 215.8 | 399.98 | 31.62 | 431.6
31.46 | 062105 | TOMADA - PLUG 3P+T 63A TIPO STECK | UN | 1,00 | 199.99 | 15.81 | 215.8 | 199.99 | 15.81 | 215.8 | .
31.47 | 062007 | TOMADA - PLUG 2P+T 63A TIPO STECK | UN | 1,00 | 67.76 | 22.57 | 90.33 | 67.76 | 22.57 | 90.33 | .
31.48 | 062041 | TOMADA - PLUG 3P+T 32A TIPO STECK | UN | 1,00 | 88.23 | 22.57 | 110.8 | 88.23 | 22.57 | 110.8 | .
31.49 | 7996 | DISJUNTOR BIPOLAR DR 25 A - DISPOSITIVO RESIDUAL DIFERENCIAL, TIPO AC, 30MA, REF.5SM1 312-OMB, SIEMENS OU SIMILAR | UN | 20,00 | 145.84 | 26.21 | 172.05 | 2916.8 | 524.2 | 3441 | .
31.50 | 8077 | DISJUNTOR BIPOLAR DR 40 A - DISPOSITIVO RESIDUAL DIFERENCIAL, TIPO AC, 30MA, REF.5SM1 314-OMB, SIEMENS OU SIMILAR | UN | 2,00 | 124.27 | 26.21 | 150.48 | 248.54 | 52.42 | 300.96
31.51 | 93358 | ESCAVAÇÃO MANUAL DE VALA COM PROFUNDIDADE MENOR OU IGUAL A 1,30 M. AF_02/2021 | M3 | 4,50 | 30.46 | 73.14 | 103.6 | 137.07 | 329.13 | 466.2 | .
31.52 | 96995 | REATERRO MANUAL APILOADO COM SOQUETE. AF_10/2017 | M3 | 4,00 | 18.46 | 44.35 | 62.81 | 73.84 | 177.4 | 251.24
31.53 | 063447 | ELETROCALHA PERFURADA TIPO ""U"" 50X50mm | M | 4,00 | 24.03 | 22.57 | 46.6 | 96.12 | 90.28 | 186.4 | .
31.54 | 059414 | ELETROCALHA PERFURADA TIPO ""U"" 100x100mm | M | 60,00 | 42.21 | 22.57 | 64.78 | 2532.6 | 1354.2 | 3886.8 | .
31.55 | 078028 | PERFILADO PERFURADO 38x38mm | M | 90,00 | 11.94 | 11.31 | 23.25 | 1074.6 | 1017.9 | 2092.5
31.56 | REF.: 88264 | IDENTIFICAÇÃO DOS DISJUNTORES, TOMADAS E INTERRUPTORES - ELETRICISTA COM ENCARGOS COMPLEMENTARES | SRV | 1 | 78.6 | 266 | 344.6 | 78.6 | 266 | 344.6
31.57 | REF.: 88247 | IDENTIFICAÇÃO DOS DISJUNTORES, TOMADAS E INTERRUPTORES - AUXILIAR DE ELETRICISTA COM ENCARGOS COMPLEMENTARES | SRV | 1 | 78.6 | 203.5 | 282.1 | 78.6 | 203.5 | 282.1 | .
31.58 | 068122 | NOBREAK SENOIDAL 5000VA | UN | 1,00 | 8889.04 | 2062.57 | 10951.61 | 8889.04 | 2062.57 | 10951.61 | .
31.59 | 98307 | TOMADA DE REDE RJ45 - FORNECIMENTO E INSTALAÇÃO. AF_11/2019 | UN | 4 | 40.85 | 9.67 | 50.52 | 163.4 | 38.68 | 202.08
31.60 | REF.: SBC 061427 | CAIXA DE TOMADA DE REDE LÓGICA METÁLICA PARA PISO COM TAMPA 100X100X60MM | UN | 4,00 | 62.66 | 62.34 | 125 | 250.64 | 249.36 | 500 | .
31.61 | 061550 | ELETRODUTO FLEXIVEL SEALTUBE 3/4"" | M | 10 | 18.52 | 10.75 | 29.27 | 185.2 | 107.5 | 292.7 | .
32 |  | ELÉTRICA - LUMINÁRIAS | [5 empty] | 69260.81 | 6564.13 | 75824.94
32.1 | REF 97591 + COTAÇÃO | FORNECIMENTO E INSTALAÇÃO - LUMINÁRIA TIPO PLAFON - 60x60CM | UN | 42,00 | 226.76 | 24.26 | 251.02 | 9523.92 | 1018.92 | 10542.84
32.2 | REF SBC 060617 + COTAÇÃO | FORNECIMENTO E INSTALAÇÃO - LUMINÁRIA DE EMBUTIR RETANGULAR | UN | 13,00 | 186.56 | 45.15 | 231.71 | 2425.28 | 586.95 | 3012.23 | .
32.3 | REF SBC 060118 + COTAÇÃO | FORNECIMENTO E INSTALAÇÃO - ARANDELA FACHO | UN | 27,00 | 317.19 | 45.15 | 362.34 | 8564.13 | 1219.05 | 9783.18 | .
32.4 | REF SBC 060640 + COTAÇÃO | FORNECIMENTO E INSTALAÇÃO - SPOT DIRECIONAVEL LINHA ARQUITETONICA EFFECT BRANCO PAR 20 | UN | 96,00 | 68.48 | 22.57 | 91.05 | 6574.08 | 2166.72 | 8740.8 | .
32.5 | REF CPOS 41.14.600 + COTAÇÃO | FORNECIMENTO E INSTALAÇÃO - LUMINÁRIA PENDENTE BASTÃO | UN | 9,00 | 169.86 | 23.47 | 193.33 | 1528.74 | 211.23 | 1739.97
32.6 | REF CPOS 41.31.048 + COTAÇÃO | FORNECIMENTO E INSTALAÇÃO - LUMINÁRIA LED RETANGULAR PENDENTE | UN | 58,00 | 700.77 | 23.47 | 724.24 | 40644.66 | 1361.26 | 42005.92
33 |  | SOM E CFTV - INFRAESTRUTURA | [5 empty] | 976.2 | 609.06 | 1585.26
33.1 | 91845 | ELETRODUTO FLEXÍVEL CORRUGADO REFORÇADO, PVC, DN 25 MM (3/4"), PARA CIRCUITOS TERMINAIS, INSTALADO EM LAJE - FORNECIMENTO E INSTALAÇÃO. AF_03/2023 | M | 100,00 | 6.27 | 3.32 | 9.59 | 627 | 332 | 959
33.2 | 95808 | CONDULETE DE PVC, TIPO LL, PARA ELETRODUTO DE PVC SOLDÁVEL DN 25 MM (3/4 | UN | 12,00 | 20.51 | 16.15 | 36.66 | 246.12 | 193.8 | 439.92
33.3 | 104404 | CONDULETE DE PVC, TIPO T, PARA ELETRODUTO DE PVC SOLDÁVEL DN 25 MM (3/4 | UN | 3,00 | 22.34 | 18.62 | 40.96 | 67.02 | 55.86 | 122.88
33.4 | 104402 | CONDULETE DE PVC, TIPO C, PARA ELETRODUTO DE PVC SOLDÁVEL DN 25 MM (3/4 | UN | 2,00 | 18.03 | 13.7 | 31.73 | 36.06 | 27.4 | 63.46 | .
34 |  | AQUECEDORES E PRESSURIZADOR | [5 empty] | 16112 | 4028 | 20140 | .
34.1 | COTAÇÃO | AQUECEDOR RHEEM 40L DIGITAL GLP, KIT DE LIGAÇÃO, CHAMINÉ E CASA DE PROTEÇÃO EM ALUMÍNIO. FORNECIMENTO E INSTALAÇÃO | UN | 2 | 6588 | 1647 | 8235 | 13176 | 3294 | 16470
34.2 | COTAÇÃO | PRESSURIZADOR TEXIUS TSP-4-2DC, 1,0CV, COM INVERSOR DE FLUXO. INSTALADO SOBRE FORRO. INCLUSIVE ESTRUTURA DE SUPORTE E FIXAÇÃO | UN | 1,00 | 2936 | 734 | 3670 | 2936 | 734 | 3670
35 |  | GÁS | [5 empty] | 588.6 | 268.68 | 857.28 | .
35.1 | 87794 | EMBOÇO OU MASSA ÚNICA EM ARGAMASSA TRAÇO 1:2:8, PREPARO MANUAL, APLICADA MANUALMENTE EM PANOS CEGOS DE FACHADA (SEM PRESENÇA DE VÃOS), ESPESSURA DE 25 MM. AF_09/2022 - REPARO NO ABRIGO DO GÁS | M2 | 1,00 | 23.75 | 24.26 | 48.01 | 23.75 | 24.26 | 48.01
35.2 | REF 96838 | JOELHO 90 GRAUS, ROSCA FÊMEA TERMINAL, METÁLICO, PARA INSTALAÇÕES EM PEX ÁGUA, DN 16MM X 3/4"- FORNECIMENTO E INSTALAÇÃO. AF_02/2023 | UN | 2,00 | 24.08 | 12.03 | 36.11 | 48.16 | 24.06 | 72.22 | .
35.3 | 96842 | JOELHO 90 GRAUS, ROSCA FÊMEA TERMINAL, METÁLICO, PARA INSTALAÇÕES EM PEX ÁGUA, DN 20 MM X 3/4", CONEXÃO POR ANEL DESLIZANTE - FORNECIMENTO E INSTALAÇÃO. AF_02/2023 | UN | 3,00 | 18.26 | 14.25 | 32.51 | 54.78 | 42.75 | 97.53 | .
35.4 | 96860 | TÊ, METÁLICO, PARA INSTALAÇÕES EM PEX ÁGUA, DN 16 MM, CONEXÃO POR ANEL DESLIZANTE - FORNECIMENTO E INSTALAÇÃO. AF_02/2023 | UN | 1,00 | 18 | 11.97 | 29.97 | 18 | 11.97 | 29.97
35.5 | REF 96861 | TÊ DE REDUÇÃO, ROSCA FÊMEA, METÁLICO, PARA INSTALAÇÕES EM PEX ÁGUA, DN 20mm X 16mm x 20mm- FORNECIMENTO E INSTALAÇÃO. AF_02/2023 | UN | 1,00 | 20.57 | 14.69 | 35.26 | 20.57 | 14.69 | 35.26 | .
35.6 | REF SBC 103029 | REGISTRO OU REGULADOR DE GÁS DE COZINHA - FORNECIMENTO E INSTALAÇÃO. AF_08/2021 | UN | 3,00 | 45.58 | 5.06 | 50.64 | 136.74 | 15.18 | 151.92 | .
35.7 | 96798 | TUBO, PEX, MONOCAMADA, DN 16, INSTALADO EM RAMAL/SUB-RAMAL OU DISTRIBUIÇÃO DE ÁGUA - FORNECIMENTO E INSTALAÇÃO. AF_02/2023 | M | 29,31 | 6.07 | 2.73 | 8.8 | 177.91 | 80.02 | 257.93 | .
35.8 | 96799 | TUBO, PEX, MONOCAMADA, DN 20, INSTALADO EM RAMAL/SUB-RAMAL OU DISTRIBUIÇÃO DE ÁGUA - FORNECIMENTO E INSTALAÇÃO. AF_02/2023 | M | 5,27 | 7.82 | 3.44 | 11.26 | 41.21 | 18.13 | 59.34 | .
35.9 | REF SBC 053139 | TELA ARAME GALVANIZADO 12AWG 10x10mm QUADRADA/LOSANGULAR | M2 | 2,00 | 33.74 | 18.81 | 52.55 | 67.48 | 37.62 | 105.1 | .
36 |  | ESQUADRIAS EXTERNAS - COZINHA | [5 empty] | 10948.65 | 3129.45 | 14078.1 | .
36.1 | 102191 | REMOÇÃO DE VIDRO LISO COMUM DE ESQUADRIA COM BAGUETE DE ALUMÍNIO OU PVC. AF_01/2021 | M2 | 13,90 | 7.48 | 21.6 | 29.08 | 103.97 | 300.24 | 404.21
36.2 | 98689 | SOLEIRA EM GRANITO PRETO SÃO GABRIEL, LARGURA 15 CM, ESPESSURA 2,0 CM. AF_09/2020 | M | 1,00 | 93.53 | 21.19 | 114.72 | 93.53 | 21.19 | 114.72
36.3 | REF.: 88325 | SUBSTITUIÇÃO DE FECHO EM JANELA, COM FORNECIMENTO DE MATERIAL | SERV | 1 | 7.87 | 263.7 | 271.57 | 7.87 | 263.7 | 271.57
36.4 | REF. SEINFRA C1873 | PELÍCULA DE INSULFILM - APLICADA EM PORTAS E JANELAS. FORNECIMENTO E INSTALAÇÃO | M2 | 15.51 | 43.97 | 9.24 | 53.21 | 681.97 | 143.31 | 825.28 | .
36.5 | REF 102169 + SEDOP D00292 | INSTALAÇÃO DE VIDRO TEMPERADO INCOLOR, E = 10 MM, EM ESQUADRIA DE ALUMÍNIO OU PVC, FIXADO COM BAGUETE. AF_01/2021_PS - ACIMA DA PORTA | M2 | 0,90 | 738 | 13.82 | 751.82 | 664.2 | 12.44 | 676.64
36.6 | REF SEDOP 091514 | FONRECIMENTO E INSTALAÇÃO DE ESQUADRIA EM VIDRO TEMPERADO DE 10MM, COM 4 FOLHAS, TIPO DESLIZANTE - 267x250CM | M2 | 6,67 | 837.15 | 152.91 | 990.06 | 5583.79 | 1019.91 | 6603.7
36.7 | REF 94805 | PORTA DE ALUMÍNIO DE ABRIR PARA VIDRO, 100X210CM, FIXAÇÃO COM PARAFUSOS, INCLUSIVE VIDROS - FORNECIMENTO E INSTALAÇÃO. AF_12/2019 | UN | 1,00 | 1668.09 | 26.47 | 1694.56 | 1668.09 | 26.47 | 1694.56 | .
36.8 | REF.: CPOS 14.31.030 | FECHAMENTO EM PLACA CIMENTÍCIA ESPESSURA 12MM, INCLUSIVE EXECUÇÃO DE JUNTAS DE DILATAÇÃO | M2 | 4,50 | 146.57 | 117.51 | 264.08 | 659.57 | 528.8 | 1188.37
36.9 | 88415 | APLICAÇÃO MANUAL DE FUNDO SELADOR ACRÍLICO EM PAREDES EXTERNAS DE CASAS. AF_06/2014 | M2 | 4,50 | 2.03 | 1.65 | 3.68 | 9.14 | 7.43 | 16.57
36.10 | 96130 | APLICAÇÃO MANUAL DE MASSA ACRÍLICA EM PAREDES EXTERNAS DE CASAS, UMA DEMÃO. AF_05/2017 | M2 | 4,50 | 14.44 | 13.11 | 27.55 | 64.98 | 59 | 123.98 | .
36.11 | 95626 | APLICAÇÃO MANUAL DE TINTA LÁTEX ACRÍLICA EM PAREDE EXTERNAS DE CASAS, DUAS DEMÃOS. AF_11/2016 | M2 | 4,50 | 9.27 | 10.53 | 19.8 | 41.72 | 47.39 | 89.11 | .
36.12 | REF.: ORSE 8970 | TELA DE NYLON, TIPO MOSQUITEIRO, COM MOLDURA EM ALUMINIO ANODIZADO NATURAL, FIXADO EM JANELAS. FORNECIMENTO E INSTALAÇÃO | M2 | 20,36 | 67.28 | 34.36 | 101.64 | 1369.82 | 699.57 | 2069.39
37 |  | ESCADA COZINHA | [5 empty] | 683.14 | 86.48 | 769.62 | .
37.1 | 94965 | CONCRETO FCK = 25MPA, TRAÇO 1:2,3:2,7 (EM MASSA SECA DE CIMENTO/ AREIA MÉDIA/ BRITA 1) - PREPARO MECÂNICO COM BETONEIRA 400 L. AF_05/2021 | M3 | 0,19 | 401.17 | 70.53 | 471.7 | 76.22 | 13.4 | 89.62
37.2 | 97092 | ARMAÇÃO PARA EXECUÇÃO DE RADIER, PISO DE CONCRETO OU LAJE SOBRE SOLO, COM USO DE TELA Q-196. AF_09/2021 | KG | 5,00 | 12.89 | 0.76 | 13.65 | 64.45 | 3.8 | 68.25
37.3 | 96533 | FABRICAÇÃO, MONTAGEM E DESMONTAGEM DE FÔRMA PARA VIGA BALDRAME, EM MADEIRA SERRADA, E=25 MM, 2 UTILIZAÇÕES. AF_06/2017 | M2 | 0,32 | 86.35 | 44.89 | 131.24 | 27.63 | 14.36 | 41.99
37.4 | 88476 | CONTRAPISO COM ARGAMASSA AUTONIVELANTE, APLICADO SOBRE LAJE, ADERIDO, ESPESSURA 2CM. AF_07/2021 | M2 | 0,72 | 17.56 | 1.86 | 19.42 | 12.64 | 1.34 | 13.98
37.5 | REF SETOP SER-COR-010 | GUARDA-CORPO EM AÇO GALVANIZADO DIN 2440, D = 2", COM SUBDIVISÕES EM TUBO DE AÇO D = 1/2", H = 1,05 M - COM CORRIMÃO SIMPLES DE TUBO DE AÇO GALVANIZADO DE D = 1 1/2" | M | 1,20 | 418.5 | 44.65 | 463.15 | 502.2 | 53.58 | 555.78
38 |  | ESQUADRIAS EXTERNAS - FACHADA | [5 empty] | 5928.57 | 1867.58 | 7796.15
38.1 | REF. SBC 023310 | REMOÇÃO DE GRADES DE FERRO EM JANELAS. COM REAPROVEITAMENTO | M2 | 6,00 | 27.27 | 80.71 | 107.98 | 163.62 | 484.26 | 647.88
38.2 | 97645 | REMOÇÃO DE JANELAS, DE FORMA MANUAL, SEM REAPROVEITAMENTO. AF_12/2017 | M2 | 6,00 | 16.53 | 22.76 | 39.29 | 99.18 | 136.56 | 235.74
38.3 | 98458 | TAPUME COM COMPENSADO DE MADEIRA. AF_05/2018 | M2 | 6,00 | 129.36 | 20.71 | 150.07 | 776.16 | 124.26 | 900.42 | .
38.4 | 101965 | PEITORIL LINEAR EM GRANITO OU MÁRMORE, L = 15CM, COMPRIMENTO DE ATÉ 2M, ASSENTADO COM ARGAMASSA 1:6 COM ADITIVO. AF_11/2020 | M | 4,20 | 115.65 | 27.68 | 143.33 | 485.73 | 116.26 | 601.99
38.5 | 94573 | JANELA DE ALUMÍNIO DE CORRER COM 4 FOLHAS PARA VIDROS, COM VIDROS, BATENTE, ACABAMENTO COM ACETATO OU BRILHANTE E FERRAGENS. EXCLUSIVE ALIZAR E CONTRAMARCO. FORNECIMENTO E INSTALAÇÃO. AF_12/2019 | M2 | 6,00 | 651.58 | 33.98 | 685.56 | 3909.48 | 203.88 | 4113.36
38.6 | 94589 | CONTRAMARCO DE ALUMÍNIO, FIXAÇÃO COM ARGAMASSA - FORNECIMENTO E INSTALAÇÃO. AF_12/2019 | M | 14,00 | 17.91 | 12.59 | 30.5 | 250.74 | 176.26 | 427
38.7 | REF SBC 023310 | REINSTALAÇÃO DE GRADES DE FERRO EM JANELAS | M2 | 6,00 | 29.17 | 80.71 | 109.88 | 175.02 | 484.26 | 659.28 | .
38.8 | 100754 | PINTURA COM TINTA ACRÍLICA DE ACABAMENTO APLICADA A ROLO OU PINCEL SOBRE SUPERFÍCIES METÁLICAS (EXCETO PERFIL) EXECUTADO EM OBRA (02 DEMÃOS). AF_01/2020 | M2 | 6,00 | 11.44 | 23.64 | 35.08 | 68.64 | 141.84 | 210.48 | .
39 |  | REVESTIMENTO CERÂMICO - PAREDE | [5 empty] | 75841.27 | 11996.17 | 87837.44
39.1 | REF 104611 | REVESTIMENTO CERÂMICO PARA PAREDES INTERNAS - REFERÊNCIA: PORTINARI RETIFICADO PLAIN MATTE WHITE | M2 | 474,72 | 159.76 | 25.27 | 185.03 | 75841.27 | 11996.17 | 87837.44 | .
40 |  | PAINEL RIPADO | [5 empty] | 139046.55 | 7035.81 | 146082.36 | .
40.1 | COTAÇÃO 5 | FORNECIMENTO E INSTALAÇÃO DE PAINEL RIPADO EM MDF - REFERÊNCIA: CONCEPT - BARRETO - COR FREIJÓ | M2 | 134,22 | 1035.96 | 52.42 | 1088.38 | 139046.55 | 7035.81 | 146082.36
41 |  | DIVISÓRIA ARTICULADA | [5 empty] | 102698.76 | 43898.25 | 146597.01
41.1 | REF 98689 | SOLEIRA EM GRANITO PRETO SÃO GABRIEL, LARGURA 10 CM, ESPESSURA 2,0 CM. AF_09/2020 | M | 16,91 | 65.38 | 21.19 | 86.57 | 1105.58 | 358.32 | 1463.9 | .
41.2 | COTAÇÃO | DIVISÓRIA ARTICULADA SUSPENSA EM ROLDANAS DUPLAS COM ESRUTURA INTERNA DE AÇO GAVANIZADO COM PINTURA CONTRA CORROSÃO, ACABAMENTO EXTERNO EM LAMINADO MELAMÍNICO E PERFIS DE ALUMÍNIO, COM TRATAMENTO ACÚSTICO INTERNO (MÍNIMO 50 DB COM LAUDO TÉCNICO), ESPESSURA DE NO MÍNIMO 100MM, COM SISTEMA DE VEDAÇÃO JUNTO AO PISO E TETO. ACABAMENTO EXTERNO REVESTIDOS EM MDF, LAMINADO MELAMÌNICO BRANCO. TRILHO EM ALUMÍNIO RÍGIDO NATURAL, ABAIXO DO FORRO, PARA DESLOCAMENTO DAS ROLDANAS E PLACAS. ACIONAMENTO COM CHAVE REMOVÍVEL/MANIVELA DE 1/2 VOLTA. ESTRUTURA DE FIXAÇÃO DIRETAMENTE NA LAJE OU NA ESTRUTURA METÁLICA. CADA SALA DEVERÁ TER 1 PORTA PARA DIVISÓRIA DE ACESSO EM MDF COM REVESTIMENTO METAMÍNICO, PUXADOR E FECHADURA. | SRV | 1 | 101593.18 | 43539.93 | 145133.11 | 101593.18 | 43539.93 | 145133.11 | .
42 |  | FORRO - GESSO ACARTONADO | [5 empty] | 32716.4 | 15562.63 | 48279.03 | .
42.1 | REF.: SINAPI 96114 | FORNECIMENTO E INSTALAÇÃO DE FORRO EM GESSO ACARTONADO MONOLÍTICO, MODELO F-530, MARCA PLACO DO BRASIL OU EQUIVALENTE TÉCNICO, INCLUSIVE ESTRUTURA DE FIXAÇÃO | M2 | 313,51 | 61.14 | 15.54 | 76.68 | 19168 | 4871.95 | 24039.95
42.2 | 210506 | TABICA PARA FORRO DE GESSO COMUM | M | 350,25 | 14.38 | 0 | 14.38 | 5036.6 | 0 | 5036.6 | .
42.3 | 88496 | EMASSAMENTO COM MASSA LÁTEX, APLICAÇÃO EM TETO, DUAS DEMÃOS, LIXAMENTO MANUAL. AF_04/2023 | M2 | 313,51 | 15.68 | 23.85 | 39.53 | 4915.84 | 7477.21 | 12393.05 | .
42.4 | 88484 | FUNDO SELADOR ACRÍLICO, APLICAÇÃO MANUAL EM TETO, UMA DEMÃO. AF_04/2023 | M2 | 313,51 | 2.57 | 2.97 | 5.54 | 805.72 | 931.12 | 1736.84 | .
42.5 | 88488 | PINTURA LÁTEX ACRÍLICA PREMIUM, APLICAÇÃO MANUAL EM TETO, DUAS DEMÃOS. AF_04/2023 | M2 | 313,51 | 8.9 | 7.28 | 16.18 | 2790.24 | 2282.35 | 5072.59
43 |  | FORRO - REMOVÍVEL | [5 empty] | 13086.89 | 1195.94 | 14282.83
43.1 | REF ORSE 10652 | FORNECIMENTO E INSTALAÇÃO DE FORRO DE GESSO ACARTONADO LISO REMOVÍVEL, PLACAS 62,5X62X5CM, REVESTIDO COM PELÍCULA RÍGIDA DE PVC, PLACA E PERFIL NA COR BRANCO. REFERÊNCIA: MODELO GYPREX, MARCA PLACO DO BRASIL OU EQUIVALENTE TÉCNICO. INCLUSIVE FORNECIMENTO E INSTALAÇÃO DA ESTRUTURA | M2 | 53.92 | 92.68 | 0 | 92.68 | 4997.31 | 0 | 4997.31 | .
43.2 | REF.: SINAPI 96115 | FORNECIMENTO E INSTALAÇÃO DE FORRO REMOVÍVEL EM FIBRA MINERAL, 62,5X62,5CM, BORDA TEGULAR T24, PLACA E PERFIL NA COR BRANCO E CINZA (VOLCANIC ASH), PAGINAÇÃO CONFORME PROJETO, REFERÊNCIA MARCA ECOPHON SAINT GOBAIN OU EQUIVALENTE TÉCNICO. INCLUSIVE FONRECIMENTO E INSTALAÇÃO DAS ESTRUTURAS. | M2 | 90.67 | 89.22 | 13.19 | 102.41 | 8089.58 | 1195.94 | 9285.52 | .
44 |  | FORRO - PAINEL SUSPENSO | [5 empty] | 31796.76 | 10402.98 | 42199.74
44.1 | COTAÇÃO | FORNECIMENTO E INSTALAÇÃO DE 24 CONJUNTOS DE BAFFLES ACÚSTICOS RETANGULARES [116,8 X 12,7 CM], ESPESSURA COM NO MÌNIMO 40MM, COR: PRETA, EM LÃ DE VIDRO COM REVESTIMENTO EM VÉU ACÚSTICO. UNIDADE COMPOSTA POR CONJUNTO DE FIXAÇÃO COM 02(DOIS) SUPORTES PENDURAIS JÁ FIXADOS NA PLACA E 02 (DOIS) CABOS DE AÇO COM GANCHOS REGULÁVEIS PARA FIXAÇÃO NO TETO. | UN | 24 | 428.17 | 101.99 | 530.16 | 10276.08 | 2447.76 | 12723.84
44.2 | COTAÇÃO | FORNECIMENTO E INSTALAÇÃO DE 54 CONJUNTOS DE BAFFLES ACÚSTICOS RETANGULARES [116,8 X 19,0 CM], ESPESSURA COM NO MÌNIMO 40MM, COR: BRANCA, EM LÃ DE VIDRO COM REVESTIMENTO EM VÉU ACÚSTICO. UNIDADE COMPOSTA POR CONJUNTO DE FIXAÇÃO COM 02(DOIS) SUPORTES PENDURAIS JÁ FIXADOS NA PLACA E 02 (DOIS) CABOS DE AÇO COM GANCHOS REGULÁVEIS PARA FIXAÇÃO NO TETO. | UN | 54 | 296.1 | 101.99 | 398.09 | 15989.4 | 5507.46 | 21496.86 | .
44.3 | COTAÇÃO | FORNECIMENTO E INSTALAÇÃO DE 25 CONJUNTOS DE BAFFLES ACÚSTICOS, RETANGULARES [116,8 X 25,4 CM], ESPESSURA COM NO MÌNIMO 40MM, COR: CINZA, EM LÃ DE VIDRO COM REVESTIMENTO EM VÉU ACÚSTICO. UNIDADE COMPOSTA POR CONJUNTO DE FIXAÇÃO COM 02(DOIS) SUPORTES PENDURAIS JÁ FIXADOS NA PLACA E 02 (DOIS) CABOS DE AÇO COM GANCHOS REGULÁVEIS PARA FIXAÇÃO NO TETO. | UN | 24 | 230.47 | 101.99 | 332.46 | 5531.28 | 2447.76 | 7979.04
45 |  | PISO - REVESTIMENTOS | [5 empty] | 90031.37 | 15022.41 | 105053.78 | .
45.1 | REF FDE (13.02.064) + CPOS G.02.000.034537 | FORNECIMENTO E INSTALAÇÃO DE PORCELANATO INDUSTRIAL EXTRUDADO 30X30CM, COR CINZA CLARO, ESPESSURA 1,2CM, JUNTA 4MM. COM REJUNTE ANTICORROSIVO ALUMINOSO CURA ÚMIDA NA COR GRAFITE. MODELO KERATEC, REF.: 1020C K20, MARCA ALELUIA CERÂMICAS (PORTCERAMIC) OU EQUIVALENTE TÉCNICO | M2 | 122,65 | 217.86 | 40.03 | 257.89 | 26720.53 | 4909.68 | 31630.21
45.2 | REF CPOS/CDHU 18.07.170 | RODAPÉ EM PLACA CERÂMICA NÃO ESMALTADA EXTRUDADA PARA ÁREA COM ALTAS TEMPERATURAS, DE ALTA RESISTÊNCIA QUIMICA E MECÂNICA, ALTURA DE 10CM, USO INDUSTRIAL E COZINHAS PROFISSIONAIS, ASSENTADO COM ARGAMASSA INDUSTRIAL. | M | 112,46 | 53.66 | 1.55 | 55.21 | 6034.6 | 174.31 | 6208.91
45.3 | SBC 170056 + COTAÇÃO | FORNECIMENTO E INSTALAÇÃO DE PORCELANATO TÉCNICO, RETIFICADO, ACABAMENTO NATURAL, COR CINZA CLARO, ESPESSURA 9,5MM, JUNTA 2MM, REFERÊNCIA: MODELO MINIMUM CIMENTO NA, MARCA ELIANE OU EQUIVALENTE TÉCNICO. COM REJUNTE COR GRAFITE. | M2 | 77,24 | 189.63 | 21.73 | 211.36 | 14647.02 | 1678.43 | 16325.45 | .
45.4 | SBC 170056 + COTAÇÃO 2 | FORNECIMENTO E INSTALAÇÃO DE PORCELANATO ACETINADO RETIFICADO, 84X84CM, ESPESSURA 9,5MM, JUNTA 2MM, COM REJUNTE COR CINZA PLATINA, MODELO CIMENTO AC, MARCA ELIANE OU EQUIVALENTE TÉCNICO | M2 | 232,79 | 121.72 | 21.73 | 143.45 | 28335.2 | 5058.53 | 33393.73 | .
45.5 | REF EMOP 13.365.0011-0 | REVESTIMENTO DE PISOS COM GRANITO PRETO (COR SÃO GABRIEL) EM PLACAS 56X56CM,COM ESPESSURA DE 2CM, COM POLIMENTOS ,ASSENTADO, COM ARGAMASSA E REJUNTAMENTO | M2 | 8,50 | 488.25 | 94.36 | 582.61 | 4150.13 | 802.06 | 4952.19
45.6 | REF CPOS 18.08.120 + COTAÇÃO | RODAPÉ PORCELANATO MINIMUM CIMENTO RS, RETIFICADO. 14,5x60CM | M | 109,00 | 44.77 | 11.16 | 55.93 | 4879.93 | 1216.44 | 6096.37 | .
45.7 | REF CPOS 18.08.120 + COTAÇÃO 2 | RODAPÉ PORCELANATO CIMENTO AC RS, RETIFICADO. 14,5x84CM | M | 106,00 | 49.66 | 11.16 | 60.82 | 5263.96 | 1182.96 | 6446.92 | .
46 |  | PORTAS | [5 empty] | 18570.87 | 1470.71 | 20041.58
46.1 | 98689 | SOLEIRA EM GRANITO PRETO SÃO GABRIEL,, LARGURA VARIÁVEL, ESPESSURA 2,0 CM. AF_09/2020 | M | 19,50 | 93.53 | 21.19 | 114.72 | 1823.84 | 413.21 | 2237.05 | .
46.2 | REF 100676 | KIT DE PORTA-PRONTA DE MADEIRA EM ACABAMENTO MELAMÍNICO BRANCO, 80X210, FIXAÇÃO COM PREENCHIMENTO TOTAL DE ESPUMA EXPANSIVA, INCLUINDO FECHADURA REF ZAMAC - FORNECIMENTO E INSTALAÇÃO COMPLETA, INCLUSIVE BATENTE E GUARNIÇÕES | UN | 5,00 | 935.55 | 18.72 | 954.27 | 4677.75 | 93.6 | 4771.35
46.3 | REF 100675 | KIT DE PORTA-PRONTA DE MADEIRA EM ACABAMENTO MELAMÍNICO BRANCO, 90X210, FIXAÇÃO COM PREENCHIMENTO TOTAL DE ESPUMA EXPANSIVA, INCLUINDO FECHADURA REF ZAMAC - FORNECIMENTO E INSTALAÇÃO COMPLETA, INCLUSIVE BATENTE E GUARNIÇÕES. | UN | 5,00 | 1018.06 | 22.98 | 1041.04 | 5090.3 | 114.9 | 5205.2
46.4 | REF 100700 | KIT DE PORTA-PRONTA DE MADEIRA EM ACABAMENTO MELAMÍNICO BRANCO, 100X210, FIXAÇÃO COM PREENCHIMENTO TOTAL DE ESPUMA EXPANSIVA, INCLUINDO FECHADURA REF ZAMAC - FORNECIMENTO E INSTALAÇÃO COMPLETA, INCLUSIVE BATENTE E GUARNIÇÕES | UN | 4,00 | 1195.22 | 169.8 | 1365.02 | 4780.88 | 679.2 | 5460.08
46.5 | REF 100700 + CPOS D.04.000.030205 + COTAÇÃO | KIT DE PORTA-PRONTA DE MADEIRA EM ACABAMENTO MELAMÍNICO BRANCO 120X210, DUAS FOLHAS, FIXAÇÃO COM PREENCHIMENTO TOTAL DE ESPUMA EXPANSIVA, INCLUINDO FECHADURA REF ZAMAC COM TODAS AS FERRAGENS NECESSÁRIAS - FORNECIMENTO E INSTALAÇÃO COMPLETA, INCLUSIVE BATENTE E GUARNIÇÕES | UN | 1,00 | 2198.1 | 169.8 | 2367.9 | 2198.1 | 169.8 | 2367.9
47 |  | GUICHÊS E VISOR | [5 empty] | 6527.87 | 1104.94 | 7632.81
47.1 | REF SBC 130317 + SIURB 77624 | PEITORIL EM GRANITO SAO GABRIEL 40cm | M | 2,40 | 344.7 | 63.59 | 408.29 | 827.28 | 152.62 | 979.9
47.2 | REF 102162 + SEINFRA I9448 | INSTALAÇÃO DE VIDRO INCOLOR TEMPERADO, E = 8 MM, EM ESQUADRIA DE ALUMÍNIO BRANCO, FIXADO COM BAGUETE. AF_01/2021_PS - VISOR COZINHA | M2 | 1,50 | 491.3 | 34.71 | 526.01 | 736.95 | 52.07 | 789.02 | .
47.3 | REF 102162 + SEINFRA I9448 | INSTALAÇÃO DE VIDRO INCOLOR TEMPERADO, E = 8 MM, EM ESQUADRIA DE ALUMÍNIO PRETO, FIXADO COM BAGUETE. AF_01/2021_PS - VISOR SALÃO | M2 | 5,20 | 491.3 | 34.71 | 526.01 | 2554.76 | 180.49 | 2735.25 | .
47.4 | SCB 112210 + 008129 | JANELA ALUMINIO GUILHOTINA COM VIDRO TEMPERADO 6MM, COM ESQUADRIA DE ALUMÍNIO BRANCO, COM TELA EMBUTIDA NA ESQUADRIA GUILHOTINA | M2 | 2,40 | 1003.7 | 299.9 | 1303.6 | 2408.88 | 719.76 | 3128.64
48 |  | GUARDA-CORPO E PORTA DE VIDRO PCD | [5 empty] | 10493.32 | 225.46 | 10718.78
48.1 | AGESUL 1101004200 + CPOS 26.03.070 | GUARDA CORPO EM ACO INOX 304 POLIDO COM COLUNAS, FIXAÇÂO COMPLETA, ACESSÒRIOS E ACABAMENTO COM VIDRO LAMINADO+TEMPERADO 4+4mm (GUARDA-CORPO 3,30x1m + 0,85x1m+ 2Und 0,50x1m e 2 PORTAS PCD 0,90x1m) | m | 6,95 | 1509.83 | 32.44 | 1542.27 | 10493.32 | 225.46 | 10718.78
49 |  | SANITÁRIOS COLETIVOS - ISM E ISF | [5 empty] | 19917.59 | 2449.94 | 22367.53 | .
49.1 | 86932 | VASO SANITÁRIO SIFONADO COM CAIXA ACOPLADA LOUÇA BRANCA - PADRÃO MÉDIO, INCLUSO ENGATE FLEXÍVEL EM METAL CROMADO, 1/2 X 40CM - FORNECIMENTO E INSTALAÇÃO. AF_01/2020 | UN | 4,00 | 597.77 | 33.26 | 631.03 | 2391.08 | 133.04 | 2524.12 | .
49.2 | REF.: SBC 190404 + ORSE 3375 | FORNECIMENTO E INSTALAÇÃO DE BANCADA EM GRANITO PRETO SÃO GABRIEL. ESPESSURA 2CM. 2 UNIDADES 150X55CM. INCLUSIVE SAIA (20CM) E RODAPIA (10CM). FIXAÇÃO COM MÃO FRANCESA | M2 | 2,77 | 995.52 | 149.2 | 1144.72 | 2757.59 | 413.28 | 3170.87
49.3 | 86937 | CUBA DE EMBUTIR OVAL EM LOUÇA BRANCA, 35 X 50CM OU EQUIVALENTE, INCLUSO VÁLVULA EM METAL CROMADO E SIFÃO FLEXÍVEL EM PVC - FORNECIMENTO E INSTALAÇÃO. AF_01/2020 | UN | 4,00 | 234.6 | 38.13 | 272.73 | 938.4 | 152.52 | 1090.92 | .
49.4 | REF. SBC 190324 | TORNEIRA P/ LAVATORIO MESA BICA BAIXA PRESSMATIC COMPACT. FORNECIMENTO E INSTALAÇÃO | UN | 4,00 | 249.98 | 16.29 | 266.27 | 999.92 | 65.16 | 1065.08 | .
49.5 | 86886 | ENGATE FLEXÍVEL EM INOX, 1/2 X 30CM - FORNECIMENTO E INSTALAÇÃO. AF_01/2020 | UN | 4,00 | 59.71 | 4.85 | 64.56 | 238.84 | 19.4 | 258.24 | .
49.6 | REF 95547 | FIXAÇÃO DE ACESSÓRIOS SANITÁRIOS | UN | 8,00 | 3.03 | 10.08 | 13.11 | 24.24 | 80.64 | 104.88 | .
49.7 | REF. CAERN 1220007 | ESPELHO LAPIDADO 4 mm, INCLUSIVE FIXAÇÃO, SEM MOLDURA, BISOTE 150x80CM 2x | M2 | 2,40 | 229.41 | 0 | 229.41 | 550.58 | 0 | 550.58
49.8 | REF. ORSE 4304 | DIVISÓRIA EM GRANITO PRETO (COR SÃO GABRIEL) E=2CM PARA SANITÁRIOS, TIPO CABINE, INCLUSIVE MONTAGEM COM FERRAGENS, ASSENTADO COM ARGAMASSA COLANTE AC III-E, CONFORME DETALHAMENTO DO PROJETO. ALTURA 2,00M | M2 | 6,56 | 929.32 | 107.15 | 1036.47 | 6096.34 | 702.9 | 6799.24
49.9 | REF. ORSE 7788 | PORTA EM MADEIRA COMPENSADA (CANELA), LISA, SEMI-OCA (0,60 X 1,60 A 2,10M), REVESTIDA C/ FORMICA, INCLUSIVE FERRAGENS (LIVRE/OCUPADO), PARA USO EM DIVISÓRIAS GRANITO OU MÁRMORE | UN | 4,00 | 1480.15 | 220.75 | 1700.9 | 5920.6 | 883 | 6803.6
50 |  | VESTIÁRIOS | [5 empty] | 15239.42 | 1931.03 | 17170.45
50.1 | 86932 | VASO SANITÁRIO SIFONADO COM CAIXA ACOPLADA LOUÇA BRANCA - PADRÃO MÉDIO, INCLUSO ENGATE FLEXÍVEL EM METAL CROMADO, 1/2 X 40CM - FORNECIMENTO E INSTALAÇÃO. AF_01/2020 | UN | 2,00 | 597.77 | 33.26 | 631.03 | 1195.54 | 66.52 | 1262.06 | .
50.2 | 86903 | LAVATÓRIO LOUÇA BRANCA COM COLUNA, 45 X 55CM OU EQUIVALENTE, PADRÃO MÉDIO - FORNECIMENTO E INSTALAÇÃO. AF_01/2020 | UN | 2,00 | 345.77 | 50.29 | 396.06 | 691.54 | 100.58 | 792.12 | .
50.3 | REF. SBC 190324 | TORNEIRA P/ LAVATORIO MESA BICA BAIXA PRESSMATIC COMPACT. FORNECIMENTO E INSTALAÇÃO | UN | 2,00 | 249.98 | 16.29 | 266.27 | 499.96 | 32.58 | 532.54
50.4 | 86883 | SIFÃO DO TIPO FLEXÍVEL EM PVC 1 X 1.1/2 - FORNECIMENTO E INSTALAÇÃO. AF_01/2020 | UN | 2,00 | 10.3 | 2.69 | 12.99 | 20.6 | 5.38 | 25.98 | .
50.5 | 86877 | VÁLVULA EM METAL CROMADO 1.1/2 X 1.1/2 PARA TANQUE OU LAVATÓRIO, COM OU SEM LADRÃO - FORNECIMENTO E INSTALAÇÃO. AF_01/2020 | UN | 2,00 | 81.65 | 5.54 | 87.19 | 163.3 | 11.08 | 174.38 | .
50.6 | 86886 | ENGATE FLEXÍVEL EM INOX, 1/2 X 30CM - FORNECIMENTO E INSTALAÇÃO. AF_01/2020 | UN | 2,00 | 59.71 | 4.85 | 64.56 | 119.42 | 9.7 | 129.12 | .
50.7 | REF. CAERN 1220007 | ESPELHO LAPIDADO 4 mm , INCLUSIVE FIXAÇÃO, SEM MOLDURA, BISOTE 60x90CM 2x | M2 | 1,08 | 229.41 | 0 | 229.41 | 247.76 | 0 | 247.76 | .
50.8 | REF 95547 | FIXAÇÃO DE ACESSÓRIOS SANITÁRIOS | UN | 6,00 | 3.03 | 10.08 | 13.11 | 18.18 | 60.48 | 78.66
50.9 | REF. ORSE 4304 | DIVISÓRIA EM GRANITO PRETO (COR SÃO GABRIEL) E=2CM PARA SANITÁRIOS, TIPO CABINE, INCLUSIVE MONTAGEM COM FERRAGENS, ASSENTADO COM ARGAMASSA COLANTE AC III-E, CONFORME DETALHAMENTO DO PROJETO. ALTURA 2,00M | M2 | 6,20 | 929.32 | 107.15 | 1036.47 | 5761.78 | 664.33 | 6426.11
50.10 | REF. ORSE 7788 | PORTA EM MADEIRA COMPENSADA (CANELA), LISA, SEMI-OCA (0,60 X 1,60 A 2,10M), REVESTIDA C/ FORMICA, INCLUSIVE FERRAGENS (LIVRE/OCUPADO), PARA USO EM DIVISÓRIAS GRANITO OU MÁRMORE | UN | 4,00 | 1480.15 | 220.75 | 1700.9 | 5920.6 | 883 | 6803.6 | .
50.11 | 190312 | CHUVEIRO SPOT COM TUBO CROMADO 1977C.CT DECA | UN | 2,00 | 300.37 | 48.69 | 349.06 | 600.74 | 97.38 | 698.12 | .
51 |  | SANITÁRIO - PCD | [5 empty] | 2498.5 | 378.26 | 2876.76
51.1 | REF AGETOP CIVIL (080505) | VASO SANITÁRIO PARA PCD COM CAIXA ACOPLADA COM DUPLO ACIONAMENTO (1ª LINHA) - COMPLETO - ALTURA 43 A 45CM | UN | 1,00 | 1186.47 | 110.47 | 1296.94 | 1186.47 | 110.47 | 1296.94
51.2 | REF CPOS 44.01.240 | LAVATÓRIO EM LOUÇA COM COLUNA SUSPENSA - FORNECIMENTO E INSTALAÇÃO | UN | 1,00 | 632.86 | 65.98 | 698.84 | 632.86 | 65.98 | 698.84 | .
51.3 | REF.: ORSE 12209 + COTAÇÃO | TORNEIRA AUTOMÁTICA PCD - FORNECIMENTO E INSTALAÇÃO | UN | 1,00 | 222.96 | 22.28 | 245.24 | 222.96 | 22.28 | 245.24 | .
51.4 | 86883 | SIFÃO DO TIPO FLEXÍVEL EM PVC 1 X 1.1/2 - FORNECIMENTO E INSTALAÇÃO. AF_01/2020 | UN | 1,00 | 10.3 | 2.69 | 12.99 | 10.3 | 2.69 | 12.99
51.5 | 86877 | VÁLVULA EM METAL CROMADO 1.1/2 X 1.1/2 PARA TANQUE OU LAVATÓRIO, COM OU SEM LADRÃO - FORNECIMENTO E INSTALAÇÃO. AF_01/2020 | UN | 1,00 | 81.65 | 5.54 | 87.19 | 81.65 | 5.54 | 87.19 | .
51.6 | 86886 | ENGATE FLEXÍVEL EM INOX, 1/2 X 30CM - FORNECIMENTO E INSTALAÇÃO. AF_01/2020 | UN | 1,00 | 59.71 | 4.85 | 64.56 | 59.71 | 4.85 | 64.56 | .
51.7 | REF. CAERN 1220007 | ESPELHO LAPIDADO 4 mm , INCLUSIVE FIXAÇÃO | M2 | 0,54 | 229.41 | 0 | 229.41 | 123.88 | 0 | 123.88 | .
51.8 | REF 95547 | FIXAÇÃO DE ACESSÓRIOS SANITÁRIOS | UN | 10,00 | 3.03 | 10.08 | 13.11 | 30.3 | 100.8 | 131.1 | .
51.9 | REF. ORSE - 8492 | REINSTALAÇÃO DE BARRA DE APOIO EM INOX POLIDO | UN | 6,00 | 2.36 | 7.84 | 10.2 | 14.16 | 47.04 | 61.2
51.10 | REF ORSE 7979 | BATE MACA EM CHAPA DE AÇO INOX 304, ESP. 1,0MM ACAB. POLIDO OU ESCOVADO, DIM. 800X200MM DOTADO DE 4 FUROS E PARAFUSOS INOX AUTO-ATARRACHANTE | UN | 1,00 | 67.25 | 13.38 | 80.63 | 67.25 | 13.38 | 80.63 | .
51.11 | REF. ORSE 10334 + COTAÇÃO | SINALIZAÇÃO PARA DEFICIENTES - PLACA EM BRAILLE - EM ACRÍLICO, DIM: 20 X 15 CM. MASCULINO, FEMININO OU SANITÁRIO ACESSÍVEL | UN | 1,00 | 68.96 | 5.23 | 74.19 | 68.96 | 5.23 | 74.19 | .
52 |  | COZINHAS - TORNEIRAS | [5 empty] | 16097.76 | 33.3 | 16131.06
52.1 | REF 86910 + COTAÇÃO | FORNECIMENTO E INSTALAÇÃO DE MISTURADOR DE PAREDE PARA COZINHA BICA MÓVEL IZY DECA | UN | 9,00 | 1788.64 | 3.7 | 1792.34 | 16097.76 | 33.3 | 16131.06 | .
53 |  | SISTEMA DE EXAUSTÃO DA COZINHA | [5 empty] | 61757.55 | 61757.55 | 123515.1 | .
53.1 | COTAÇÃO | COIFAS. COIFAS DE PAREDE E ILHA CONFECCIONADAS EM AÇO INOX 304, DIMENSÕES: 2,20X1,20M (PAREDE), 1,00X1,00M (PAREDE) E 2,20X2,20M (ILHA) ACABAMENTO ESCOVADO E ISENTO DE PONTOS CORTANTES, CHAPA EM ESPESSURA ESTRUTURADA PARA RESISTIR A PROCEDIMENTOS DE LIMPEZA, ESPESSURA CONFORME A NBR, COM LUMINÁRIA BLINDADA, FILTRO INERCIAL. A CONTRATADA DEVERÁ PREVER TODOS OS MATERIAIS NECESSÁRIOS PARA EXECUÇÃO DO SERVIÇO, INCLUINDO MATERIAIS DE ALVENARIA PARA PERFURAÇÃO DA PASSAGEM DO DUTO, BEM COMO ACABAMENTOS PARA LIGAR O DUTO AO CHAPÉU (SAÍDA DA EXAUSTÃO), MATERIAIS ELÉTRICOS PARA INSTALAÇÃO PRÓXIMA AOS PONTOS DE ENERGIA EXISTENTE, VERIFICANDO COMO BASE O PROJETO. A CONTRATADA DEVERÁ REALIZAR OS SERVIÇOS EM CONFORMIDADE COM AS NORMAS E REGULAMENTAÇÕES VIGENTES, EM ESPECIAL NBR 14518/2020 E 5410/2008. REFERÊNCIA: FABRICANTE: MELTING | UN | 1 | 20826.31 | 20826.31 | 41652.62 | 20826.31 | 20826.31 | 41652.62
53.2 | COTAÇÃO | EXAUSTOR CENTRÍFUGO COM VENTILADOR DE SIMPLES ASPIRAÇÃO, COM CARCAÇA CILÍNDRICA, FLUXO DE AR EM LINHA (IN LINE) E COM ROTOR DE PÁS CURVADAS PARA TRÁS TIPO LIMIT-LOAD, VAZÃO DE AR DE NÃO INFERIOR A 7.000M3/H, CONFORME PROJETO EM ANEXO. PRESSÕES ESTÁTICAS DE ATÉ APROXIMADAMENTE 180MMCA. AS CARCAÇAS DO VENTILADOR E DO ROTOR DEVEM SER CONSTRUÍDAS EM CHAPA DE AÇO CARBONO, SOLDADAS, COM POSTERIOR PINTURA. O MOTOR DE VENTILADOR DEVERÁ SER 220V-2F (BIFÁSICO). O EXAUSTOR DEVE POSSUIR MOTOR FORA DO FLUXO DE AR A FIM DE EVITAR POSSÍVEIS ACIDENTES, OU SEJA, O MOTOR ELÉTRICO NÃO TEM CONTATO COM O FLUXO DE AR DO EXAUSTOR, CONSEQUENTEMENTE, NÃO ESTÁ SUJEITO A CONTAMINANTES QUANDO TRABALHANDO EM EXAUSTÃO DE FLUÍDO AGRESSIVO. A CONTRATADA DEVERÁ PREVER TODOS OS MATERIAIS NECESSÁRIOS PARA EXECUÇÃO DO SERVIÇO, INCLUINDO MATERIAIS DE ALVENARIA PARA PERFURAÇÃO DA PASSAGEM DO DUTO, BEM COMO ACABAMENTOS PARA LIGAR O DUTO AO CHAPÉU (SAÍDA DA EXAUSTÃO), MATERIAIS ELÉTRICOS PARA INSTALAÇÃO PRÓXIMA AOS PONTOS DE ENERGIA EXISTENTE, VERIFICANDO COMO BASE O PROJETO. A CONTRATADA DEVERÁ REALIZAR OS SERVIÇOS EM CONFORMIDADE COM AS NORMAS E REGULAMENTAÇÕES VIGENTES, EM ESPECIAL NBR14518/2020 E 5410/2008. REFERÊNCIA: MARCA: BERLINER LUFT, MODELO: LINHA TCN4K | UN | 1 | 20042.57 | 20042.57 | 40085.14 | 20042.57 | 20042.57 | 40085.14 | .
53.3 | COTAÇÃO | DUTOS. CONFECÇÃO DE REDE DE DUTOS COM SUPORTE, CHAPÉU DE DESCARGA DE ACESSÓRIOS EM AÇO INOX 34. DIÂMETROS DOS DUTOS (150MM E 200MM), SENDO O DUTO REDONDO E RETANGULAR, RÍGIDO. ACABAMENTO ESCOVADO E ISENTO DE PONTOS CORTANTES, CHAPA EM ESPESSURA ESTRUTURADA PARA RESISTIR A PROCEDIMENTOS DE LIMPEZA, ESPESSURA MÍNIMA CONFORME A NBR. TODAS AS DEMAIS ESPECIFICAÇÕES DEVEM SEGUIR O PROJETO. INCLUSIVE REDE EXTERNA DE DUTO COM SUPORTE DE FIXAÇÃO DE ACESSÓRIOS E CURVAS, TODOS CONFECCIONADOS EM EM AÇO INOX 34. DIÂMETRO DO DUTO (300MM), SENDO O DUTO REDONDO E RÍGIDO. DUTO DEVE CONTER TAMPA DE INSPEÇÃO POSSIBILITANDO A MANUTENÇÃO DO MESMO. 2) DAMPERS ELETRÔNICOS PARA REDE DE DUTOS DA COIFA 01, REDONDOS DE 150MM E 200MM. ESSES DAMPERS DEVEM ENCAIXAR NA SAÍDA PROXIMAL DA REDE, FUNÇÃO ON/OFF, DESEJÁVEL DA MARCA TROX. A CONTRATADA DEVERÁ PREVER TODOS OS MATERIAIS NECESSÁRIOS PARA EXECUÇÃO DO SERVIÇO, INCLUINDO MATERIAIS DE ALVENARIA PARA PERFURAÇÃO DA PASSAGEM DO DUTO, BEM COMO ACABAMENTOS PARA LIGAR O DUTO AO CHAPÉU (SAÍDA DA EXAUSTÃO), MATERIAIS ELÉTRICOS PARA INSTALAÇÃO PRÓXIMA AOS PONTOS DE ENERGIA EXISTENTE, VERIFICANDO COMO BASE O PROJETO. A CONTRATADA DEVERÁ REALIZAR OS SERVIÇOS EM CONFORMIDADE COM AS NORMAS E REGULAMENTAÇÕES VIGENTES, EM ESPECIAL NBR 14518/2020 E 5410/2008. 3) CAIXA DE GORDURA EM AÇO INOX, MEDIDAS 70X50CM, COM 03 ENTRADAS, SENDO: 200,200 E 150MM E SAÍDA DE 300MM, COM TAMPA DE INSPEÇÃO E VEDADA PARA IMPEDIR A ENTRADA DE INSETOS E ROEDORES. DE ACORDO COM A NORMA NBR 8160 DA ABR É NECESSÁRIO QUE O EQUIPAMENTO SEJA INSTALADO EM LOCAL VENTILADO E QUE POSSA SER FACILMENTE ACESSADO PARA LIMPEZA ATRAVÉS DA TAMPA. FABRICANTE: PROJINOX (SOB MEDIDA) | UN | 1 | 20888.67 | 20888.67 | 41777.34 | 20888.67 | 20888.67 | 41777.34
54 |  | AR-CONDICIONADO | [5 empty] | 35055.1 | 81795.23 | 116850.33 | .
54.1 | COTAÇÃO | INSTALAÇÃO DO SISTEMA FRIGORÍGENO COMPLETO - EQUIPAMENTOS FORNECIDOS PELO TRE-PR [tubos de cobres, isolamento elastomérico para os tubos, carga de gás, nitrogênio, suporte para sustentação de tubulação frigorígena (kit contendo perfilado+proteção em PVC,par de barraros cada 50cm, quatro arruelas, quartro porcas)], INSTALAÇÃO DE DIFUSÃO (Grelha circular plástica de acabamento tipo veneziana com anti insetos Ø100), INSTALAÇÃO DOS DUTOS COM BOMBA [tubo de PVC, joelho de PVC, luva de PVC, suporte para sustentação de dutos (kit contendo perfilado + proteção em PVC, par de barra roscada 50cm, quatro arruelas, quartro porcas) e tuvo de PVC], INSTALAÇÃO DE MISCELÂNIAS cabo shield AFT blindado e calço de borracha, CONFORME PROJETO. | SRV | 1 | 35055.1 | 81795.23 | 116850.33 | 35055.1 | 81795.23 | 116850.33
55 |  | EXAUSTÃO - SANITÁRIOS | [5 empty] | 7694.4 | 5129.6 | 12824 | .
55.1 | COTAÇÃO | REDE DE DUTOS CONFECCIONADA EM CHAPA GALVANIZADA NR26, FLANGEADA, NAS MEDIDAS DE 30X30, SENDO 23M LINEARES, COM 03 TAMPAS DE INSPEÇÃO AO LONGO DA REDE, 09 COLARINHOS DE 150MM ACOPLADOS A 09 VENTOKITS DE 150MM. TODOS INTERLIGADOS EM RAMAIS DE DUTO FLEXÍVEL DE 150MM, CONFORME PROJETO. DEVERÁ SER PROVISIONADA GRELHA DE RETORNO, A SER INSTALADA NA PARTE DISTAL DO RAMAL, CONTENDO TELA DE PROTEÇÃO PARA EVITAR A ENTRADA DE ANIMAIS. A CONTRATADA DEVERÁ PREVER TODOS OS MATERIAIS NECESSÁRIOS PARA EXECUÇÃO DO SERVIÇO, INCLUINDO MATERIAIS DE ALVENARIA PARA PERFURAÇÃO DA PASSAGEM DO DUTO, BEM COMO ACABAMENTOS PARA LIGAR O DUTO AO CHAPÉU (SAÍDA DA EXAUSTÃO), MATERIAIS ELÉTRICOS PARA INSTALAÇÃO PRÓXIMA AOS PONTOS DE ENERGIA EXISTENTE, VERIFICANDO COMO BASE O PROJETO. A CONTRATADA. INCLUSIVE FORNECIMENTO E INSTALAÇÃO DOS VENTOKITS | SRV | 1 | 7694.4 | 5129.6 | 12824 | 7694.4 | 5129.6 | 12824 | .
56 |  | PREVENÇÃO CONTRA INCÊNDIO | [5 empty] | 1743.39 | 473.07 | 2216.46 | .
56.1 | REF. ORSE 12137 + SINAPI 37558 | PLACA DE SINALIZACAO DE SEGURANCA CONTRA INCENDIO, FOTOLUMINESCENTE, RETANGULAR, *16 X 32* CM, EM PVC *2* MM ANTI-CHAMAS. SIMBOLO CONFORME CBMPR NPT020 - CODIGO S12 | UN | 3,00 | 20.18 | 3.69 | 23.87 | 60.54 | 11.07 | 71.61
56.2 | REF. ORSE 12137 + SINAPI 37539 (6) | PLACA DE SINALIZACAO DE SEGURANCA CONTRA INCENDIO, FOTOLUMINESCENTE, RETANGULAR, *13 X 26* CM, EM PVC *2* MM ANTI-CHAMAS. SIMBOLO CONFORME CBMPR NPT020 - CODIGO S2 OU S3 | UN | 17,00 | 11.54 | 3.69 | 15.23 | 196.18 | 62.73 | 258.91
56.3 | REF. ORSE 12137 + SINAPI 37557 | PLACA DE SINALIZACAO DE SEGURANCA CONTRA INCENDIO, FOTOLUMINESCENTE, QUADRADA, *14 X 14* CM, EM PVC *2* MM ANTI-CHAMAS. SIMBOLO CONFORME CBMPR NPT020 - CODIGO E5 | UN | 5,00 | 7.51 | 3.69 | 11.2 | 37.55 | 18.45 | 56 | .
56.4 | REF SBC 055861 | FORNECIMENTO E INSTALAÇÃO DE EXTINTOR PO QUIMICO SECO ABC 4KG NBR 15808:2017 (2A;20B;C) | UN | 6,00 | 146.87 | 1.15 | 148.02 | 881.22 | 6.9 | 888.12 | .
56.5 | REF.: SUDECAP 10.90.20 | FORNECIMENTO E INSTALAÇÃO DE ABRIGO PARA EXTINTOR INCENDIO CH18 60X40X30 CM | UN | 2,00 | 136.97 | 22.6 | 159.57 | 273.94 | 45.2 | 319.14
56.6 | REF.: SINAPI 97599 | LUMINÁRIA DE EMERGÊNCIA. APENAS INSTALAÇÃO. REUTILIZANDO AS LUMINÁRIAS EXISTENTES E LUMINÁRIAS NOVAS SERÃO FORNECIDAS PELO TRE-PR | UN | 39,00 | 2 | 6.29 | 8.29 | 78 | 245.31 | 323.31 | .
56.7 | REF 88247 + COTAÇÃO | PLUG FEMEA TRIPOLAR 2P + T 250V. INSTALAÇÃO SOBRE O FORRO, PARA CONEXÃO DE LUMINÁRIAS DE EMERGÊNCIA | UN | 32,00 | 4.29 | 2.03 | 6.32 | 137.28 | 64.96 | 202.24 | .
56.8 | REF. ORSE 12137 + SINAPI 37560 | PLACA DE SINALIZACAO DE SEGURANCA CONTRA INCENDIO - ALERTA, TRIANGULAR, BASE DE *30* CM, EM PVC *2* MM ANTI-CHAMAS. CONFORME CBMPR NPT 020. CODIGO A5 | UN | 3,00 | 21.22 | 3.69 | 24.91 | 63.66 | 11.07 | 74.73
56.9 | REF. ORSE 12137 + SINAPI 37557 (5) | PLACA DE SINALIZACAO DE SEGURANCA CONTRA INCENDIO, FOTOLUMINESCENTE, CIRCULAR, *14* CM, EM PVC *2* MM ANTI-CHAMAS. SIMBOLO CONFORME CBMPR NPT020 - CODIGO P1 | UN | 1,00 | 7.51 | 3.69 | 11.2 | 7.51 | 3.69 | 11.2
56.10 | REF. ORSE 12137 + SINAPI 37557 (6) | PLACA DE SINALIZACAO DE SEGURANCA CONTRA INCENDIO, FOTOLUMINESCENTE, CIRCULAR, *14* CM, EM PVC *2* MM ANTI-CHAMAS. SIMBOLO CONFORME CBMPR NPT020 - CODIGO P2 | UN | 1,00 | 7.51 | 3.69 | 11.2 | 7.51 | 3.69 | 11.2 | .
57 |  | PINTURA INTERNA | [5 empty] | 8002.05 | 7053.21 | 15055.26 | .
57.1 | 88485 | FUNDO SELADOR ACRÍLICO, APLICAÇÃO MANUAL EM PAREDE, UMA DEMÃO. AF_04/2023 | M2 | 375,47 | 2.26 | 2.14 | 4.4 | 848.56 | 803.51 | 1652.07 | .
57.2 | 88497 | EMASSAMENTO COM MASSA LÁTEX, APLICAÇÃO EM PAREDE, DUAS DEMÃOS, LIXAMENTO MANUAL. AF_04/2023 | M2 | 375,47 | 11.2 | 11.6 | 22.8 | 4205.26 | 4355.45 | 8560.71 | .
57.3 | 88489 | PINTURA LÁTEX ACRÍLICA PREMIUM, APLICAÇÃO MANUAL EM PAREDES, DUAS DEMÃOS. AF_04/2023 - BRANCO NEVE | M2 | 246,00 | 8.14 | 5.23 | 13.37 | 2002.44 | 1286.58 | 3289.02
57.4 | 88489 | PINTURA LÁTEX ACRÍLICA PREMIUM, APLICAÇÃO MANUAL EM PAREDES, DUAS DEMÃOS. AF_04/2023 - METRÓPOLE | M2 | 96,41 | 8.14 | 5.23 | 13.37 | 784.78 | 504.22 | 1289
57.5 | 88489 | PINTURA LÁTEX ACRÍLICA PREMIUM, APLICAÇÃO MANUAL EM PAREDES, DUAS DEMÃOS. AF_04/2023 - CALÇADA URBANA | M2 | 19,78 | 8.14 | 5.23 | 13.37 | 161.01 | 103.45 | 264.46
58 |  | PINTURA EXTERNA | [5 empty] | 803.31 | 585.9 | 1389.21 | .
58.1 | REF SINAPI 73806/001 | LIMPEZA DE SUPERFICIES COM JATO DE ALTA PRESSAO DE AR E AGUA | M2 | 41,97 | 0.83 | 1.84 | 2.67 | 34.84 | 77.22 | 112.06 | .
58.2 | 102489 | PINTURA HIDROFUGANTE COM SILICONE, APLICAÇÃO MANUAL, 2 DEMÃOS. AF_05/2021 | M2 | 41,97 | 18.31 | 12.12 | 30.43 | 768.47 | 508.68 | 1277.15 | .
59 |  | LETREIROS | [5 empty] | 3689.83 | 1986.83 | 5676.66
59.1 | COTAÇÃO | LETREIRO EM INOX, ARTE CONFORME PROJETO. INSTALAÇÃO EM PAREDE | SRV | 1 | 3689.83 | 1986.83 | 5676.66 | 3689.83 | 1986.83 | 5676.66 | .
60 |  | DESCARTE DE RESÍDUOS - 2ª ETAPA | [5 empty] | 2148.15 | 221.8 | 2369.95 | .
60.1 | REF CPOS 05.07.040 | REMOÇÃO DE ENTULHO SEPARADO DE OBRA COM CAÇAMBA METÁLICA - TERRA, ALVENARIA, CONCRETO, ARGAMASSA, MADEIRA, PAPEL, PLÁSTICO OU METAL | M3 | 10 | 95.86 | 11.09 | 106.95 | 958.6 | 110.9 | 1069.5
60.2 | REF.: CPOS 05.07.060 | REMOÇÃO DE ENTULHO DE OBRA COM CAÇAMBA METÁLICA - MATERIAL REJEITADO E MISTURADO POR VEGETAÇÃO, ISOPOR, MANTA ASFÁLTICA E LÃ DE VIDRO | M3 | 5,00 | 123.02 | 11.09 | 134.11 | 615.1 | 55.45 | 670.55
60.3 | REF CPOS 05.07.070 | REMOÇÃO DE ENTULHO DE OBRA COM CAÇAMBA METÁLICA - GESSO E/OU DRYWALL | M3 | 5,00 | 114.89 | 11.09 | 125.98 | 574.45 | 55.45 | 629.9 | .
61 |  | TRABALHO EM ALTURA | [5 empty] | 260.2 | 185.7 | 445.9 | .
61.1 | 97064 | MONTAGEM E DESMONTAGEM DE ANDAIME TUBULAR TIPO TORRE (EXCLUSIVE ANDAIME E LIMPEZA). AF_11/2017 | M | 10 | 6.02 | 18.57 | 24.59 | 60.2 | 185.7 | 245.9
61.2 | 00010527 | LOCACAO DE ANDAIME METALICO TUBULAR DE ENCAIXE, TIPO DE TORRE, CADA PAINEL COM LARGURA DE 1 ATE 1,5 M E ALTURA DE *1,00* M, INCLUINDO DIAGONAL, BARRAS DE LIGACAO, SAPATAS OU RODIZIOS E DEMAIS ITENS NECESSARIOS A MONTAGEM (NAO INCLUI INSTALACAO) | MXMES | 10 | 20 | 0 | 20 | 200 | 0 | 200
62 |  | SERVIÇOS FINAIS | [5 empty] | 2165 | 1290 | 3455
62.1 | REF.: SUDECAP 01.09.11 | DESMOBILIZAÇÃO DE CONTAINER | UN | 1,00 | 1200 | 0 | 1200 | 1200 | 0 | 1200
62.2 | REF 9537 11/2018 | LIMPEZA FINAL DA OBRA | M2 | 500,00 | 1.93 | 2.58 | 4.51 | 965 | 1290 | 2255
63 |  | ADMINISTRAÇÃO LOCAL | [5 empty] | 0 | 46863.32 | 46863.32
63.1 | PADRÃO TCU | ADMINISTRAÇÃO LOCAL | SERV | 1,00 | 0 | 46863.32 | 46863.32 | 0 | 46863.32 | 46863.32
[8 empty] | TOTAL MATERIAL: |  | 991690.87
|  | TRE-PR |  |  | BDI |  |  | TOTAL MÃO-DE-OBRA: |  | 396229.48
|  | HENRY VAZ DREON |  |  | 22.47% |  |  | TOTAL SEM BDI: |  | 1387920.35
|  | ENGENHEIRO CIVIL - CREA-PR: 119.503/D | [5 empty] | TOTAL BDI: |  | 311865.7
[8 empty] | TOTAL GERAL ETAPA 2: |  | 1699786.05
TOTAL GERAL ETAPA 1 + ETAPA 2: | [9 empty] | 2496240.74
** COLOCAR O NOME DA EMPRESA, DO RESPONSÁVEL TÉCNICO E O NÚMERO DO REGISTRO DO CREA/CAU COM A FORMAÇÃO ACADÊMICA NAS CÉLULAS C502/C503/ C504
*** BDI CONFORME COMPOSIÇÃO ANÁLITICA
* INSERIR OS VALORES DOS IMPOSTOS, RISCOS E LUCRO NA ABA AO LADO (BDI COMPOSIÇÃO ANÁLITICA) PARA ALTERAR AUTOMATICAMENTE A PORCENTAGEM DO BDI DA CÉLULA F503!
PLANILHA FINALIZADA EM 23/10/2023

## BDI DEMONSTRATIVO
TRIBUNAL REGIONAL ELEITORAL DO PARANÁ TRE-PR
DEMONSTRATIVO BDI PADRÃO
OBRA: | Reforço estrutural e Reforma Geral - Restaurante TRE-PR
ENDEREÇO: | Rua João Parolin, 224 Curitiba - PR
RESPONSÁVEL TÉCNICO: | Eng. Civil Henry Vaz Dreon
FÓRMULA:
Referência: | Construção de Edifícios
Item | 1º Quartil (Proposto) | 3º Quartil | Médio | Descrição
AC | 3% | 5.5% | 4% | Administração Central
SG | 0.8% | 1% | 0.8% | Seguro + Garantia
R | 0.97% | 1.27% | 1.27% | Risco
DF | 0.59% | 1.39% | 1.23% | Despesa Financeira
L | 6.16% | 8.96% | 7.4% | Lucro
I | 8.65% |  |  | Impostos
|  | Total | 22.47%
IMPOSTOS | %
PIS | 0.65%
COFINS | 3%
CPRB | 0% | (Contribuição Previdenciária sobre a receita bruta. no caso de desoneração na folha)
ISS | 5%
Total | 8.65%
Base de cálculo do ISS: |  | 100%
Alíquota do ISS aplicável: |  | 5% | (Limitado a 5.00%)
Referência. Fórmula e parâmetros estabelecidos pelo Acórdão 2622/2013-TCU-Plenário

## EVENTOGRAMA
EVENTOGRAMA REFORMA GERAL RESTAURANTE TRE-PR |  |  |  |  | GRUPOS DE EVENTOS | SERVIÇOS PRELIMINARES, DEMOLIÇÕES 1ª ETAPA E FUNDAÇÕES | SERVIÇOS NO TERRAÇO | REFORÇO ESTRUTURAL - ESTRUTURA METÁLICA PRIMEIRA ETAPA | REFORÇO ESTRUTURAL - ESTRUTURA METÁLICA SEGUNDA ETAPA | SERVIÇOS NA DIVISA E IMPERMEABILIZAÇÃO INTERNA | ESGOTO SANITÁRIO, FLOREIRAS E ÁREA EXTERNA | HIDRÁULICA E REDE DE GÁS | ESQUADRIAS EXTERNAS | REGULARIZAÇÃO DE PISO | PAREDES INTERNAS | ELÉTRICA ENTRADA DE ENERGIA E SPDA | INFRAESTRUTURA ELÉTRICA, REDE LÓGICA, SOM, CFTV | REVESTIMENTOS DE PISO E PAREDES | PAINEL RIPADO, LETREIROS, DIVISÓRIA ARTICULADA | FORRO E LUMINÁRIAS | CLIMATIZAÇÃO E EXAUSTORES | PORTAS E ESQUADRIAS DE VIDRO | SANITÁRIOS, VESTIÁRIOS E TORNEIRAS | PINTURAS, PREVENÇÃO CONTRA INCÊNDIO E SERVIÇOS FINAIS
ITEM |  | DESCRIÇÃO DA ETAPA | PREÇO TOTAL SEM BDI | VALOR DA ETAPA COM DILUIÇÕES |  | 1 | 2 | 3 |  | 4 | 5 | 6 | 7 | 8 | 9 |  | 10 | 11 | 12 | 13 | 14 | 15 | 16 | 17
ETAPA 01 | 1 | SERVIÇOS PRELIMINARES | 1831.46 | 1895.38 |  | 1895.38
| 2 | CONTAINER - ALUGUEL | 3445.26 | 3565.5 | [12 empty] | 17: 3565.5
| 3 | DEMOLIÇÕES / REMOÇÕES - 1ª ETAPA (REFORÇO ESTRUTURAL) | 9242.23 | 9564.78 |  | 9564.78
| 4 | DEMOLIÇÕES / REMOÇÕES - 2ª ETAPA (TERRAÇO COBERTURA) | 8404.31 | 8697.62 |  |  | 8697.62
| 5 | DEMOLIÇÕES / REMOÇÕES - 3ª ETAPA (INTERNO) | 1749.22 | 1810.27 | [5 empty] | 1810.27
| 6 | DEMOLIÇÕES / REMOÇÕES - 4ª ETAPA (DIVISA) | 904.14 | 935.69 | [5 empty] | 935.69
| 7 | REFORÇO ESTRUTURAL - FUNDAÇÃO | 40331.92 | 41739.5 |  | 41739.5
| 8 | REFORÇO ESTRUTURAL - ESTRUTURA METÁLICA - 1ª ETAPA | 181936.58 | 188286.17 |  |  |  | 188286.17
| 9 | REFORÇO ESTRUTURAL - ESTRUTURA METÁLICA - 2ª ETAPA | 176090.28 | 182235.83 |  |  |  |  | 182235.83
| 10 | TERRAÇO/COBERTURA - IMPERMEABILIZAÇÃO | 59698.07 | 61781.53 |  |  | 61781.53
| 11 | ALVENARIA (DIVISA) | 3492.86 | 3614.76 | [5 empty] | 3614.76
| 12 | COBERTURA DE DIVISA/VIZINHO E ÁGUAS PLUVIAIS INTERNA | 2603.09 | 2693.94 | [5 empty] | 2693.94
| 13 | PAREDES INTERNAS - IMPERMEABILIZAÇÃO, RASGOS E EMBOÇO | 13227.02 | 13688.64 | [5 empty] | 13688.64
| 14 | PISO - REGULARIZAÇÃO | 26583.2 | 27510.95 | [5 empty] | 27510.95
| 15 | ELÉTRICA - ENTRADA DE ENERGIA | 63589.93 | 65809.22 | [9 empty] | 65809.22
| 16 | SPDA | 9008.86 | 9323.27 | [11 empty] | 9323.27
| 17 | ÁGUAS PLUVIAIS - ÁREA EXTERNA E FLOREIRAS | 8710.46 | 9014.46 | [6 empty] | 9014.46
| 18 | ÁREA DO ASFALTO - TRILHO DE PORTÃO | 748.19 | 774.3 | [6 empty] | 774.3
| 19 | ESGOTO DO PISO SUPERIOR | 1731.38 | 1791.81 | [6 empty] | 1791.81
| 20 | DESCARTE DE RESÍDUOS - 1ª ETAPA | 14175.1 | 14669.81 | [9 empty] | 14669.81
| 21 | TRABALHO EM ALTURA | 891.8 | 922.92 |  |  |  |  | 922.92
| 22 | ADMINISTRAÇÃO LOCAL - ITEM 1 | 21931 | PAGAMENTO DILUÍDO | [12 empty] | 17: PAGAMENTO DILUÍDO
ETAPA 02 | 23 | ESGOTO INTERNO | 15992 | 16550.84 | [6 empty] | 16550.84
| 24 | ESGOTO EXTERNO | 5058.14 | 5234.9 | [6 empty] | 5234.9
| 25 | ESGOTO - ÁREA DO ASFALTO | 2468.03 | 2554.28 | [6 empty] | 2554.28
| 26 | ESGOTO - CAIXAS DE PASSAGENS 40X40X40CM | 321.49 | 332.72 | [6 empty] | 332.72
| 27 | PAREDES EM DRYWALL | 53902.93 | 55786.57 | [10 empty] | 55786.57
| 28 | ALVENARIA INTERNA (FOGÃO) | 510.75 | 528.6 | [10 empty] | 528.6
| 29 | HIDRÁULICA | 15841.58 | 16395.16 | [7 empty] | 16395.16
| 30 | ELÉTRICA E REDE - RAMAIS ALIMENTADORES | 35468.17 | 36707.61 | [11 empty] | 36707.61
| 31 | ELÉTRICA E REDE - INFRAESTRUTURA | 119373.56 | 123545.08 | [11 empty] | 123545.08
| 32 | ELÉTRICA - LUMINÁRIAS | 75824.94 | 78474.65 | [12 empty] | 13: 78474.65
| 33 | SOM E CFTV - INFRAESTRUTURA | 1585.26 | 1640.66 | [12 empty] | 10: 1640.66
| 34 | AQUECEDORES E PRESSURIZADOR | 20140 | 20843.79 | [12 empty] | 10: 20843.79
| 35 | GÁS | 857.28 | 887.24 | [7 empty] | 887.24
| 36 | ESQUADRIAS EXTERNAS - COZINHA | 14078.1 | 14570.06 | [8 empty] | 14570.06
| 37 | ESCADA COZINHA | 769.62 | 796.51 | [8 empty] | 796.51
| 38 | ESQUADRIAS EXTERNAS - FACHADA | 7796.15 | 8068.59 | [8 empty] | 8068.59
| 39 | REVESTIMENTO CERÂMICO - PAREDE | 87837.44 | 90906.92 | [12 empty] | 11: 90906.92
| 40 | PAINEL RIPADO | 146082.36 | 151187.22 | [12 empty] | 12: 151187.22
| 41 | DIVISÓRIA ARTICULADA | 146597.01 | 151719.85 | [12 empty] | 12: 151719.85
| 42 | FORRO - GESSO ACARTONADO | 48279.03 | 49966.14 | [12 empty] | 13: 49966.14
| 43 | FORRO - REMOVÍVEL | 14282.83 | 14781.94 | [12 empty] | 13: 14781.94
| 44 | FORRO - PAINEL SUSPENSO | 42199.74 | 43674.41 | [12 empty] | 13: 43674.41
| 45 | PISO - REVESTIMENTOS | 105053.78 | 108724.89 | [12 empty] | 11: 108724.89
| 46 | PORTAS | 20041.58 | 20741.93 | [12 empty] | 15: 20741.93
| 47 | GUICHÊS E VISOR | 7632.81 | 7899.54 | [12 empty] | 15: 7899.54
| 48 | GUARDA-CORPO E PORTA DE VIDRO PCD | 10718.78 | 11093.35 | [12 empty] | 15: 11093.35
| 49 | SANITÁRIOS COLETIVOS - ISM E ISF | 22367.53 | 23149.16 | [12 empty] | 16: 23149.16
| 50 | VESTIÁRIOS | 17170.45 | 17770.47 | [12 empty] | 16: 17770.47
| 51 | SANITÁRIO - PCD | 2876.76 | 2977.29 | [12 empty] | 16: 2977.29
| 52 | COZINHAS - TORNEIRAS | 16131.06 | 16694.76 | [12 empty] | 16: 16694.76
| 53 | SISTEMA DE EXAUSTÃO DA COZINHA | 123515.1 | 127831.34 | [12 empty] | 14: 127831.34
| 54 | AR-CONDICIONADO | 116850.33 | 120933.67 | [12 empty] | 14: 120933.67
| 55 | EXAUSTÃO - SANITÁRIOS | 12824 | 13272.14 | [12 empty] | 14: 13272.14
| 56 | PREVENÇÃO CONTRA INCÊNDIO | 2216.46 | 2293.91 | [12 empty] | 17: 2293.91
| 57 | PINTURA INTERNA | 15055.26 | 15581.37 | [12 empty] | 17: 15581.37
| 58 | PINTURA EXTERNA | 1389.21 | 1437.76 | [12 empty] | 17: 1437.76
| 59 | LETREIROS | 5676.66 | 5875.03 | [12 empty] | 17: 5875.03
| 60 | DESCARTE DE RESÍDUOS - 2ª ETAPA | 2369.95 | 2452.77 | [12 empty] | 17: 2452.77
| 61 | TRABALHO EM ALTURA | 445.9 | 461.48 | [12 empty] | 17: 461.48
| 62 | SERVIÇOS FINAIS | 3455 | 3575.74 | [12 empty] | 17: 3575.74
| 63 | ADMINISTRAÇÃO LOCAL | 46863.32 | PAGAMENTO DILUÍDO | [12 empty] | 17: PAGAMENTO DILUÍDO
|  | TOTAL SEM BDI: | 2038246.71 | VALOR TOTAL DOS EVENTOS: |  | 53199.66 | 70479.15 | 188286.17 | 183158.75 | 50254.25 | 36253.31 | 17282.4 | 23435.16 | 80479.03 | 56315.17 | 169575.96 | 22484.45 | 199631.81 | 302907.07 | 186897.14 | 262037.15 | 39734.82 | 60591.68 | 35243.56
|  | TOTAL BDI: | 457994.04 | MEDIÇÕES (ESTIMATIVA) Valores Sem BDI e sem Retenções |  | 01 |  | 02 |  |  | 03 |  |  |  | 04 |  | 12: 05; 15: 06
|  | TOTAL GERAL: | 2496240.75 |  |  | 123678.81 |  | 421699.17 |  |  | 157449.9 |  |  |  | 448007.39 |  | 12: 751841.36; 15: 135570.06
|  | ETAPAS COM DILUIÇÃO DE VALOR ITEM 1 | 21931 | BDI | MEDIÇÕES SOMENTE SERÃO EFETUADAS COM A CONCLUSÃO COMPLETA DAS ETAPAS. A PERIODICIDADE E A QUANTIDADE DE MEDIÇÕES SERÃO DEFINIDAS EM REUNIÃO INICIAL, TENDO COMO BASE O CRONOGRAMA. CONFORME DEFINIÇÕES DE CRONOGRAMA OU SITUAÇÕES DURANTE A EXECUÇÃO DOS SERVIÇOS, O EVENTOGRAMA SERÁ ATUALIZADO
|  | ETAPAS COM DILUIÇÃO DE VALOR ITEM 2 | 46863.32 | 22.47% | UMA MEDIÇÃO PODE CONTEMPLAR O PAGAMENTO DE UMA OU MAIS ETAPAS OU UM OU MAIS GRUPOS DE EVENTOS A ORDEM DE ETAPAS OU DE GRUPOS DE EVENTOS APRESENTADA NO EVENTOGRAMA NÃO ESTABELECE NECESSÁRIAMENTE A ORDEM DO CRONOGRAMA
HENRY VAZ DREON Engenheiro Civil - CREA-PR: 119.503/D TRE-PR