## ORÇAMENTO
PARA A CORRETA AUTOMATIZAÇÃO DA PLANILHA, REALIZAR OS SEGUINTES PROCEDIMENTOS:
CLIQUE NO CANTO SUPERIOR ESQUERDO EM ARQUIVO > OPÇÕES > FÓRMULAS > SELECIONE: "HABILITAR CÁLCULO ITERATIVO" (CASO ESTEJA DESABILITADO)
Planilha Orçamentária_ANCORAGEM - Sede e Fórum
ITEM | SINAPI CÓDIGO 02/2020 | DESCRIÇÃO DOS SERVIÇOS | UN. | QUANT. | PREÇOS UNITÁRIOS |  |  | PREÇOS TOTAIS |  | BDI | TOTAL
[5 empty] | MATERIAL | M. OBRA | TOTAL | MATERIAL | M.OBRA | 25%
R$
1.0 |  | MEMORIAL DESCRITIVO | [5 empty] | 0 | 0 | 0 | 0
1.1 | COTAÇÃO | MEMORIAL DESCRITIVO DE INSTALAÇÃO DAS LINHAS DE VIDA, COM PROJETO DE INSTALAÇÃO (AS BUILT), ESPECIFICAÇÕES TÉCNICAS DOS PRODUTOS E EQUIPAMENTOS, INFORMAÇÕES DE INSTALAÇÃO, RESULTADO DOS TESTES DE ARRANQUE REALIZADOS, DECLARAÇÕES E MANUAL DE UTILIZAÇÃO E INSPEÇÃO. INCLUSIVE EMISSÃO DE ART. | UN | 2 | 0 | 0 | 0 | 0 | 0 | 0 | 0
2.0 |  | FÓRUM ELEITORAL DE CURITIBA | [5 empty] | 0 | 0 | 0 | 0
2.1 | COTAÇÃO | FORNECIMENTO E INSTALAÇÃO DE PONTO DE ANCORAGEM ESTRUTURAL FIXO. EM CONFORMIDADE COM AS NORMAS VIGENTES. INCLUSO FORNECIMENTO E INSTALAÇÃO DE DISPOSITIVO DE ANCORAGEM TIPO A1, EM CONFORMIDADE COM A NBR 16325. INSTALAÇÃO POR FIXAÇÃO QUÍMICA EM CONCRETO, OU, CASO NECESSÁRIO, POR TRANSFIXAÇÃO (INCLUSO NESTES CASOS DISCO DE METAL). INCLUSO FORNECIMENTO E INSTALAÇÃO DE DISCO METALICO PARA IDENTIFICAÇÃO DO PONTO DE ANCORAGEM, E TESTE DE ARRANQUE NO PONTO INSTALADO. | UN. | 121 | 0 | 0 | 0 | 0 | 0 | 0 | 0
2.2 | COTAÇÃO | FORNECIMENTO E INSTALAÇÃO DE LINHA DE VIDA VERTICAL EM ESCADA MARINHEIRO. INCLUSIVE TENSIONADOR COM INDICAÇÃO DE TENSÃO, CABO DE AÇO 8MM E TODA A ESTRUTURA E HASTES NECESSÁRIAS. COMPRIMENTO APROXIMADO: 18M | UN | 1 | 0 | 0 | 0 | 0 | 0 | 0 | 0
3.0 |  | PRÉDIO SEDE | [5 empty] | 0 | 0 | 0 | 0
3.1 |  | COBERTURA BLOCO A | [5 empty] | 0 | 0 | 0 | 0
3.1.1 | COTAÇÃO | FORNECIMENTO E INSTALAÇÃO DE PONTO DE ANCORAGEM ESTRUTURAL FIXO. EM CONFORMIDADE COM AS NORMAS VIGENTES. INCLUSO FORNECIMENTO E INSTALAÇÃO DE DISPOSITIVO DE ANCORAGEM TIPO A1, EM CONFORMIDADE COM A NBR 16325. INSTALAÇÃO POR FIXAÇÃO QUÍMICA EM CONCRETO, OU, CASO NECESSÁRIO, POR TRANSFIXAÇÃO (INCLUSO NESTES CASOS DISCO DE METAL). INCLUSO FORNECIMENTO E INSTALAÇÃO DE DISCO METALICO PARA IDENTIFICAÇÃO DO PONTO DE ANCORAGEM, E TESTE DE ARRANQUE NO PONTO INSTALADO. | UN. | 40 | 0 | 0 | 0 | 0 | 0 | 0 | 0
3.1.2 | COTAÇÃO | FORNECIMENTO E INSTALAÇÃO DE SUPORTE EM AÇO GALVANIZADO PARA PONTO DE ANCORAGEM ESTRUTURAL FIXO, INSTALAÇÃO EM ESTRUTURA METALICA DE TELHADO POR ENCAIXE OU CONTRA-CHAPA OU SOLDA, ALTURA ENTRE 30 E 40CM ACIMA DA TELHA, EM CONFORMIDADE COM AS NORMAS VIGENTES. COM FURO EM TELHA E VEDAÇÃO COMPLETA. INCLUSIVE FORNECIMENTO E INSTALAÇÃO DE DISPOSITIVO DE ANCORAGEM TIPO A1 E INSTALAÇÃO DE DISCO METALICO PARA IDENTIFICAÇÃO DO PONTO DE ANCORAGEM | UN | 1 | 0 | 0 | 0 | 0 | 0 | 0 | 0
3.1.3 | COTAÇÃO | FORNECIMENTO E INSTALAÇÃO DE LINHA DE VIDA, EM CABO DE AÇO 8MM (COMPRIMENTO ENTRE 20 E 25M), COM 1 ABSORVEDOR DE ENERGIA, 1 TENSIONADOR COM INDICAÇÃO DE TENSÃO, E FIXAÇÃO DO CABO DE AÇO (COM OLHAIS COM SAPATILHA E GRAMPOS TIPO PESADO), INCLUSO TESTES NECESSÁRIOS, E PLACA DE IDENTIFICAÇÃO. PONTO INTERMEDIÁRIO JÁ CONSIDERADO NO ITEM DE PONTO DE ANCORAGEM. | UN | 1 | 0 | 0 | 0 | 0 | 0 | 0 | 0
3.2 |  | COBERTURA BLOCO B | [5 empty] | 0 | 0 | 0 | 0
3.2.1 | COTAÇÃO | FORNECIMENTO E INSTALAÇÃO DE PONTO DE ANCORAGEM ESTRUTURAL FIXO. EM CONFORMIDADE COM AS NORMAS VIGENTES. INCLUSO FORNECIMENTO E INSTALAÇÃO DE DISPOSITIVO DE ANCORAGEM TIPO A1, EM CONFORMIDADE COM A NBR 16325. INSTALAÇÃO POR FIXAÇÃO QUÍMICA EM CONCRETO, OU, CASO NECESSÁRIO, POR TRANSFIXAÇÃO (INCLUSO NESTES CASOS DISCO DE METAL). INCLUSO FORNECIMENTO E INSTALAÇÃO DE DISCO METALICO PARA IDENTIFICAÇÃO DO PONTO DE ANCORAGEM, E TESTE DE ARRANQUE NO PONTO INSTALADO. | UN. | 8 | 0 | 0 | 0 | 0 | 0 | 0 | 0
3.2.2 | COTAÇÃO | FORNECIMENTO E INSTALAÇÃO DE SUPORTE EM AÇO GALVANIZADO PARA PONTO DE ANCORAGEM ESTRUTURAL FIXO, INSTALAÇÃO EM ESTRUTURA METALICA DE TELHADO POR ENCAIXE OU CONTRA-CHAPA OU SOLDA, ALTURA ENTRE 30 E 40CM ACIMA DA TELHA, EM CONFORMIDADE COM AS NORMAS VIGENTES. COM FURO EM TELHA E VEDAÇÃO COMPLETA. INCLUSIVE FORNECIMENTO E INSTALAÇÃO DE DISPOSITIVO DE ANCORAGEM TIPO A1 E INSTALAÇÃO DE DISCO METALICO PARA IDENTIFICAÇÃO DO PONTO DE ANCORAGEM | UN | 3 | 0 | 0 | 0 | 0 | 0 | 0 | 0
3.2.3 | COTAÇÃO | FORNECIMENTO E INSTALAÇÃO DE LINHA DE VIDA, EM CABO DE AÇO 8MM (COMPRIMENTO ENTRE 25 E 30M), COM 1 ABSORVEDOR DE ENERGIA, 1 TENSIONADOR COM INDICAÇÃO DE TENSÃO, E FIXAÇÃO DO CABO DE AÇO (COM OLHAIS COM SAPATILHA E GRAMPOS TIPO PESADO), INCLUSO TESTES NECESSÁRIOS, E PLACA DE IDENTIFICAÇÃO. PONTO INTERMEDIÁRIO JÁ CONSIDERADO NO ITEM DE PONTO DE ANCORAGEM. | UN | 1 | 0 | 0 | 0 | 0 | 0 | 0 | 0
3.2.4 | COTAÇÃO | FORNECIMENTO E INSTALAÇÃO DE LINHA DE VIDA DE RESTRIÇÃO DE MOVIMENTO, EM CABO DE AÇO 8MM, INCLUSIVE TRACIONAMENTO DO CABO E INSTALAÇÃO DE SAPATILHA E GRAMPOS PESADOS NAS EXTREMIDADES. | M | 12.6 | 0 | 0 | 0 | 0 | 0 | 0 | 0
3.2.5 | COTAÇÃO | FORNECIMENTO DE CONJUNTO COM 6 GRAMPOS PESADOS E 2 SAPATILHAS, PARA INSTALAÇÃO NAS EXTREMIDADES DA LINHA DE VIDA DE RESTRIÇÃO DE MOVIMENTO 8MM. COMPOSTO POR DUAS SAPATILHAS E 6 GRAMPOS PESADO | CJ | 1 | 0 | 0 | 0 | 0 | 0 | 0 | 0
3.2.6 | REF.: ORSE 10719 | PLACA INDICATIVA EM ACRÍLICO E ADESIVO, DIM.: 12X30CM. COM INSTRUÇÕES PARA UTILIZAÇÃO DA LINHA DE RESTRIÇÃO. FIXAÇÃO EM PAREDE. | UN | 1 | 0 | 0 | 0 | 0 | 0 | 0 | 0
3.3 |  | COBERTURA BLOCO C | [5 empty] | 0 | 0 | 0 | 0
3.3.1 | COTAÇÃO | FORNECIMENTO E INSTALAÇÃO DE PONTO DE ANCORAGEM ESTRUTURAL FIXO. EM CONFORMIDADE COM AS NORMAS VIGENTES. INCLUSO FORNECIMENTO E INSTALAÇÃO DE DISPOSITIVO DE ANCORAGEM TIPO A1, EM CONFORMIDADE COM A NBR 16325. INSTALAÇÃO POR FIXAÇÃO QUÍMICA EM CONCRETO, OU, CASO NECESSÁRIO, POR TRANSFIXAÇÃO (INCLUSO NESTES CASOS DISCO DE METAL). INCLUSO FORNECIMENTO E INSTALAÇÃO DE DISCO METALICO PARA IDENTIFICAÇÃO DO PONTO DE ANCORAGEM, E TESTE DE ARRANQUE NO PONTO INSTALADO. | UN. | 28 | 0 | 0 | 0 | 0 | 0 | 0 | 0
3.4 |  | NÍVEL 02 | [5 empty] | 0 | 0 | 0 | 0
3.4.1 | REF AGETOP CIVIL 180331 | GUARDA CORPO/TUBO INDUSTRIAL PINTADO COM PREENCHIMENTO EM TELA DE ARAME ONDULADA MALHA 5X5CM. CONFORME NR 18. TRAVESÃO SUPERIOR: 120CM, TRAVESSÃO INTERMEDIÁRIO: 70CM E RODAPÉ COM 0,20M DE ALTURA. FORNECIMENTO E INSTALAÇÃO. | M2 | 29.27 | 0 | 0 | 0 | 0 | 0 | 0 | 0
3.5 |  | NÍVEL 03 | [5 empty] | 0 | 0 | 0 | 0
3.5.1 | REF FDE 09.52.020 | REMOÇÃO DE CABOS DE LINHAS DE VIDA. SEM REAPROVEITAMENTO | M | 433 | 0 | 0 | 0 | 0 | 0 | 0 | 0
3.5.2 | COTAÇÃO | FORNECIMENTO E INSTALAÇÃO DE PONTO DE ANCORAGEM ESTRUTURAL FIXO. EM CONFORMIDADE COM AS NORMAS VIGENTES. INCLUSO FORNECIMENTO E INSTALAÇÃO DE DISPOSITIVO DE ANCORAGEM TIPO A1, EM CONFORMIDADE COM A NBR 16325. INSTALAÇÃO POR FIXAÇÃO QUÍMICA EM CONCRETO, OU, CASO NECESSÁRIO, POR TRANSFIXAÇÃO (INCLUSO NESTES CASOS DISCO DE METAL). INCLUSO FORNECIMENTO E INSTALAÇÃO DE DISCO METALICO PARA IDENTIFICAÇÃO DO PONTO DE ANCORAGEM, E TESTE DE ARRANQUE NO PONTO INSTALADO. | UN. | 78 | 0 | 0 | 0 | 0 | 0 | 0 | 0
3.5.3 | COTAÇÃO | FORNECIMENTO E INSTALAÇÃO DE LINHA DE VIDA DE RESTRIÇÃO DE MOVIMENTO, EM CABO DE AÇO 8MM, INCLUSIVE TRACIONAMENTO DO CABO E INSTALAÇÃO DE SAPATILHA E GRAMPOS PESADOS NAS EXTREMIDADES. | M | 460.91 | 0 | 0 | 0 | 0 | 0 | 0 | 0
3.5.4 | COTAÇÃO | FORNECIMENTO DE CONJUNTO COM 6 GRAMPOS PESADOS E 2 SAPATILHAS, PARA INSTALAÇÃO NAS EXTREMIDADES DA LINHA DE VIDA DE RESTRIÇÃO DE MOVIMENTO 8MM. COMPOSTO POR DUAS SAPATILHAS E 6 GRAMPOS PESADO | CJ | 22 | 0 | 0 | 0 | 0 | 0 | 0 | 0
3.5.5 | REF.: ORSE 10719 | PLACA INDICATIVA EM ACRÍLICO E ADESIVO, DIM.: 12X30CM. COM INSTRUÇÕES PARA UTILIZAÇÃO DA LINHA DE RESTRIÇÃO. FIXAÇÃO EM PAREDE. | UN | 8 | 0 | 0 | 0 | 0 | 0 | 0 | 0
3.6 |  | NÍVEL 04 | [5 empty] | 0 | 0 | 0 | 0
3.6.1 | REF.: SBC 022749 | RETIRADA DE GUARDA-CORPO | M | 28.73 | 0 | 0 | 0 | 0 | 0 | 0 | 0
3.6.2 | REF. SER-COR-015 | REINSTALAÇÃO DE GUARDA-CORPO. CONSIDERANDO REAPROVEITAMENTO DOS MATERIAIS | M | 3.6 | 0 | 0 | 0 | 0 | 0 | 0 | 0
3.6.3 | REF FDE 09.52.020 | REMOÇÃO DE CABOS DE LINHAS DE VIDA. SEM REAPROVEITAMENTO | M | 134.9 | 0 | 0 | 0 | 0 | 0 | 0 | 0
3.6.4 | COTAÇÃO | FORNECIMENTO E INSTALAÇÃO DE PONTO DE ANCORAGEM ESTRUTURAL FIXO. EM CONFORMIDADE COM AS NORMAS VIGENTES. INCLUSO FORNECIMENTO E INSTALAÇÃO DE DISPOSITIVO DE ANCORAGEM TIPO A1, EM CONFORMIDADE COM A NBR 16325. INSTALAÇÃO POR FIXAÇÃO QUÍMICA EM CONCRETO, OU, CASO NECESSÁRIO, POR TRANSFIXAÇÃO (INCLUSO NESTES CASOS DISCO DE METAL). INCLUSO FORNECIMENTO E INSTALAÇÃO DE DISCO METALICO PARA IDENTIFICAÇÃO DO PONTO DE ANCORAGEM, E TESTE DE ARRANQUE NO PONTO INSTALADO. | UN. | 30 | 0 | 0 | 0 | 0 | 0 | 0 | 0
3.6.5 | COTAÇÃO | FORNECIMENTO E INSTALAÇÃO DE LINHA DE VIDA DE RESTRIÇÃO DE MOVIMENTO, EM CABO DE AÇO 8MM, INCLUSIVE TRACIONAMENTO DO CABO E INSTALAÇÃO DE SAPATILHA E GRAMPOS PESADOS NAS EXTREMIDADES. | M | 194.63 | 0 | 0 | 0 | 0 | 0 | 0 | 0
3.6.6 | COTAÇÃO | FORNECIMENTO DE CONJUNTO COM 6 GRAMPOS PESADOS E 2 SAPATILHAS, PARA INSTALAÇÃO NAS EXTREMIDADES DA LINHA DE VIDA DE RESTRIÇÃO DE MOVIMENTO 8MM. COMPOSTO POR DUAS SAPATILHAS E 6 GRAMPOS PESADO | CJ | 9 | 0 | 0 | 0 | 0 | 0 | 0 | 0
3.6.7 | REF.: ORSE 10719 | PLACA INDICATIVA EM ACRÍLICO E ADESIVO, DIM.: 12X30CM. COM INSTRUÇÕES PARA UTILIZAÇÃO DA LINHA DE RESTRIÇÃO. FIXAÇÃO EM PAREDE. | UN | 4 | 0 | 0 | 0 | 0 | 0 | 0 | 0
3.7 |  | NÍVEL 05 | [5 empty] | 0 | 0 | 0 | 0
3.7.1 | REF.: SBC 022749 | RETIRADA DE GUARDA-CORPO | M | 7.4 | 0 | 0 | 0 | 0 | 0 | 0 | 0
3.7.2 | REF ORSE 11888 | FORNECIMENTO E INSTALAÇÃO DE GUARDA-CORPO TUBO FERRO GALVANIZADO, ALT: 110CM, COM BARRAS VERTICAIS A CADA 15CM (3/4") E BARRAS HORIZONTAIS (QUADRO) DE 1.1/2". CONFORME NBR 9050:2015 E NORMAS DO CBMPR. INCLUSIVE UMA PORTA DE ABRIR | M2 | 9.36 | 0 | 0 | 0 | 0 | 0 | 0 | 0
3.7.3 | 100720 | PINTURA COM TINTA ALQUÍDICA DE FUNDO (TIPO ZARCÃO) APLICADA A ROLO OU PINCEL SOBRE PERFIL METÁLICO EXECUTADO EM FÁBRICA (POR DEMÃO). AF_01/2020 | M2 | 18.71 | 0 | 0 | 0 | 0 | 0 | 0 | 0
3.7.4 | 100742 | PINTURA COM TINTA ALQUÍDICA DE ACABAMENTO (ESMALTE SINTÉTICO ACETINADO) APLICADA A ROLO OU PINCEL SOBRE SUPERFÍCIES METÁLICAS (EXCETO PERFIL) EXECUTADO EM OBRA (POR DEMÃO). AF_01/2020 | M2 | 18.71 | 0 | 0 | 0 | 0 | 0 | 0 | 0
3.7.5 | REF FDE 09.52.020 | REMOÇÃO DE CABOS DE LINHAS DE VIDA. SEM REAPROVEITAMENTO | M | 31.28 | 0 | 0 | 0 | 0 | 0 | 0 | 0
3.7.6 | COTAÇÃO | FORNECIMENTO E INSTALAÇÃO DE PONTO DE ANCORAGEM ESTRUTURAL FIXO. EM CONFORMIDADE COM AS NORMAS VIGENTES. INCLUSO FORNECIMENTO E INSTALAÇÃO DE DISPOSITIVO DE ANCORAGEM TIPO A1, EM CONFORMIDADE COM A NBR 16325. INSTALAÇÃO POR FIXAÇÃO QUÍMICA EM CONCRETO, OU, CASO NECESSÁRIO, POR TRANSFIXAÇÃO (INCLUSO NESTES CASOS DISCO DE METAL). INCLUSO FORNECIMENTO E INSTALAÇÃO DE DISCO METALICO PARA IDENTIFICAÇÃO DO PONTO DE ANCORAGEM, E TESTE DE ARRANQUE NO PONTO INSTALADO. | UN. | 31 | 0 | 0 | 0 | 0 | 0 | 0 | 0
3.7.7 | COTAÇÃO | FORNECIMENTO E INSTALAÇÃO DE LINHA DE VIDA DE RESTRIÇÃO DE MOVIMENTO, EM CABO DE AÇO 8MM, INCLUSIVE TRACIONAMENTO DO CABO E INSTALAÇÃO DE SAPATILHA E GRAMPOS PESADOS NAS EXTREMIDADES. | M | 131 | 0 | 0 | 0 | 0 | 0 | 0 | 0
3.7.8 | COTAÇÃO | FORNECIMENTO DE CONJUNTO COM 6 GRAMPOS PESADOS E 2 SAPATILHAS, PARA INSTALAÇÃO NAS EXTREMIDADES DA LINHA DE VIDA DE RESTRIÇÃO DE MOVIMENTO 8MM. COMPOSTO POR DUAS SAPATILHAS E 6 GRAMPOS PESADO | CJ | 9 | 0 | 0 | 0 | 0 | 0 | 0 | 0
3.7.9 | REF.: ORSE 10719 | PLACA INDICATIVA EM ACRÍLICO E ADESIVO, DIM.: 12X30CM. COM INSTRUÇÕES PARA UTILIZAÇÃO DA LINHA DE RESTRIÇÃO. FIXAÇÃO EM PAREDE. | UN | 6 | 0 | 0 | 0 | 0 | 0 | 0 | 0
3.8 |  | COBERTURA ANEXO E GUARITAS | [5 empty] | 0 | 0 | 0 | 0
3.8.1 | COTAÇÃO | FORNECIMENTO E INSTALAÇÃO DE PONTO DE ANCORAGEM ESTRUTURAL FIXO. EM CONFORMIDADE COM AS NORMAS VIGENTES. INCLUSO FORNECIMENTO E INSTALAÇÃO DE DISPOSITIVO DE ANCORAGEM TIPO A1, EM CONFORMIDADE COM A NBR 16325. INSTALAÇÃO POR FIXAÇÃO QUÍMICA EM CONCRETO, OU, CASO NECESSÁRIO, POR TRANSFIXAÇÃO (INCLUSO NESTES CASOS DISCO DE METAL). INCLUSO FORNECIMENTO E INSTALAÇÃO DE DISCO METALICO PARA IDENTIFICAÇÃO DO PONTO DE ANCORAGEM, E TESTE DE ARRANQUE NO PONTO INSTALADO. | UN. | 23 | 0 | 0 | 0 | 0 | 0 | 0 | 0
3.8.2 | COTAÇÃO | FORNECIMENTO E INSTALAÇÃO DE SUPORTE EM AÇO GALVANIZADO PARA PONTO DE ANCORAGEM ESTRUTURAL FIXO, INSTALAÇÃO EM ESTRUTURA METALICA DE TELHADO POR ENCAIXE OU CONTRA-CHAPA OU SOLDA, ALTURA ENTRE 30 E 40CM ACIMA DA TELHA, EM CONFORMIDADE COM AS NORMAS VIGENTES. COM FURO EM TELHA E VEDAÇÃO COMPLETA. INCLUSIVE FORNECIMENTO E INSTALAÇÃO DE DISPOSITIVO DE ANCORAGEM TIPO A1 E INSTALAÇÃO DE DISCO METALICO PARA IDENTIFICAÇÃO DO PONTO DE ANCORAGEM | UN | 1 | 0 | 0 | 0 | 0 | 0 | 0 | 0
3.8.3 | COTAÇÃO | FORNECIMENTO E INSTALAÇÃO DE LINHA DE VIDA, EM CABO DE AÇO 8MM (COMPRIMENTO ENTRE 25 E 30M), COM 1 ABSORVEDOR DE ENERGIA, 1 TENSIONADOR COM INDICAÇÃO DE TENSÃO, E FIXAÇÃO DO CABO DE AÇO (COM OLHAIS COM SAPATILHA E GRAMPOS TIPO PESADO), INCLUSO TESTES NECESSÁRIOS, E PLACA DE IDENTIFICAÇÃO. PONTO INTERMEDIÁRIO JÁ CONSIDERADO NO ITEM DE PONTO DE ANCORAGEM. | UN | 1 | 0 | 0 | 0 | 0 | 0 | 0 | 0
4.0 |  | SERVIÇOS COMPLEMENTARES | [5 empty] | 0 | 0 | 0 | 0
4.1 | REF. ORSE 2450 | LIMPEZA GERAL | M2 | 100 | 0 | 0 | 0 | 0 | 0 | 0 | 0
[10 empty] | TOTAL MATERIAL: | 0
|  | * TRE-PR | [7 empty] | TOTAL MÃO-DE-OBRA: | 0
|  | * HENRY VAZ DREON | [7 empty] | TOTAL SEM BDI: | 0
|  | * ENGENHEIRO CIVIL - CREA PR - 119.503/D | [7 empty] | TOTAL BDI: | 0
[10 empty] | TOTAL GERAL: | 0
* COLOCAR O NOME DA EMPRESA, DO RESPONSÁVEL TÉCNICO E O NÚMERO DO REGISTRO DO CREA/CAU COM A FORMAÇÃO ACADÊMICA NAS CÉLULAS C59/C60/C61
** BDI MÁXIMO 25% - CÉLULA K6

## CRONOGRAMA
CRONOGRAMA
Planilha Orçamentária_ANCORAGEM - Sede e Fórum
ITEM | DESCRIÇÃO | R$ TOTAL | % | R$ TOTAL COM BDI | 1º ao 7º Dia |  | 8º ao 14º Dia |  | 15º ao 21º Dia |  | 22º ao 28º Dia |  | 29º ao 35º Dia |  | 36º ao 44º Dia |  | RECEBIMENTO DEFINITIVO
[5 empty] | % | R$ | % | R$ | % | R$ | % | R$ | % | R$ | % | R$ | % | R$
1.0 | MEMORIAL DESCRITIVO | 0 | #DIV/0! | 0 |  | 0 |  | 0 |  | 0 |  | 0 |  | 0 | 90% | 0 | 10% | 0 | 100% | OK
2.0 | FÓRUM ELEITORAL DE CURITIBA | 0 | #DIV/0! | 0 | 70% | 0 | 20% | 0 |  | 0 |  | 0 |  | 0 |  | 0 | 10% | 0 | 100% | OK
3.1 | COBERTURA BLOCO A | 0 | #DIV/0! | 0 | 70% | 0 | 20% | 0 |  | 0 |  | 0 |  | 0 |  | 0 | 10% | 0 | 100% | OK
3.2 | COBERTURA BLOCO B | 0 | #DIV/0! | 0 |  | 0 | 90% | 0 |  | 0 |  | 0 |  | 0 |  | 0 | 10% | 0 | 100% | OK
3.3 | COBERTURA BLOCO C | 0 | #DIV/0! | 0 |  | 0 |  | 0 | 90% | 0 |  | 0 |  | 0 |  | 0 | 10% | 0 | 100% | OK
3.4 | NÍVEL 02 | 0 | #DIV/0! | 0 |  | 0 |  | 0 |  | 0 |  | 0 |  | 0 | 90% | 0 | 10% | 0 | 100% | OK
3.5 | NÍVEL 03 | 0 | #DIV/0! | 0 |  | 0 |  | 0 | 20% | 0 | 70% | 0 |  | 0 |  | 0 | 10% | 0 | 100% | OK
3.6 | NÍVEL 04 | 0 | #DIV/0! | 0 |  | 0 |  | 0 |  | 0 |  | 0 | 70% | 0 | 20% | 0 | 10% | 0 | 100% | OK
3.7 | NÍVEL 05 | 0 | #DIV/0! | 0 |  | 0 |  | 0 |  | 0 |  | 0 | 40% | 0 | 50% | 0 | 10% | 0 | 100% | OK
3.8 | COBERTURA ANEXO E GUARITAS | 0 | #DIV/0! | 0 |  | 0 |  | 0 |  | 0 |  | 0 |  | 0 | 90% | 0 | 10% | 0 | 100% | OK
4.0 | SERVIÇOS COMPLEMENTARES | 0 | #DIV/0! | 0 |  | 0 |  | 0 |  | 0 |  | 0 |  | 0 | 90% | 0 | 10% | 0 | 100% | OK
| TOTAL | 0 | #DIV/0! | 0 | #DIV/0! | 0 | #DIV/0! | 0 | #DIV/0! | 0 | #DIV/0! | 0 | #DIV/0! | 0 | #DIV/0! | 0 | #DIV/0! | 0
|  | ESTIMATIVA DUAS MEDIÇÕES |  |  | 0 | [5 empty] | 0 | [5 empty] | 0
|  |  |  | TOTAL: | 0
CRONOGRAMA SUGESTIVO. A EMPRESA CONTRATADA PODE ALTERAR O CRONOGRAMA FECHANDO A SOMATÓRIA DOS MESES + RECEBIMENTO DEFINITIVO EM 100%.
RECEBIMENTO DEFINITIVO FIXADO EM 10% DO VALOR TOTAL.
PODE HAVER CENTAVOS DE DIFERENÇA COM A PLANILHA ORIGINAL, DEVIDO AO ARREDONDAMENTO DE CASAS DECIMAIS.

## BDI
Planilha Orçamentária_ANCORAGEM - Sede e Fórum
COMPOSIÇÃO DO BDI - Benefício e Despesas Indiretas
Item | Discriminação | Unid. | QDE | Val. Unitário | Total
1 | ADMINISTRAÇÃO CENTRAL - PROPORCIONAL |  |  |  | #VALUE!
1.1 | (Rateio da Administração Central + Despesas Específicas + Taxa de Riscos) | % | #VALUE! | #VALUE! | #VALUE!
1.2 | Custo Financeiro | % | 4% | 0 | 0
1.3 | Seguridade - Cobertura de danos materiais e pessoais | % | 1% | 0 | 0
1.4 | Lucro Bruto da Empresa | % | 5% | 0 | 0
2 | IMPOSTOS SOBRE SERVIÇOS |  |  |  | 0
2 | ISS (Imposto sobre serviços) | % | 5% | 0 | 0
3 | TRIBUTOS SOBRE O FATURAMENTO |  |  |  | #VALUE!
3.1 | PIS (Programa de Integração Social) | vb | 0.65% | #VALUE! | #VALUE!
3.2 | COFINS | vb | 3% | #VALUE! | #VALUE!
3.3 | CPRB (Contribuição Patronal Sobre Receita Bruta) | vb | 4.5% | #VALUE! | #VALUE!
8.15%
4 | VALOR TOTAL ESTIMADO DAS DESPESAS INDIRETAS ( BDI / LDI ) = 1+2+3 |  |  | #DIV/0! | 0
5 | VALOR ESTIMADO DAS DESPESAS DIRETAS COM MATERIAIS |  |  |  | 0
6 | VALOR ESTIMADO DAS DESPESAS DIRETAS COM MÃO DE OBRA |  |  |  | 0
7 | VALOR TOTAL ESTIMADO DAS DESPESAS DIRETAS = 5+6 |  |  |  | 0
8 | VALOR TOTAL ESTIMADO ( RECEITA BRUTA ) = 4+7 |  |  | 100% | 0
PERCENTUAL DO BDI / LDI CALCULADO |  |  |  |  | 25%