## QUADRO DE INFORMAÇÕES
PROPOSTA DETALHADA PLACA SOLAR - TRE-PR
Empresa:
CNPJ:
Endereço completo (com CEP):
Telefone:
E-mail:
Banco:
Agência:
Nº Conta Corrente:
Nome do Representante Legal (que assinará o contrato):
CPF do Representante Legal (que assinará o contrato):

## PROPOSTA DETALHADA
PROPOSTA DETALHADA PLACA SOLAR - TRE-PR
ITEM | 07/2025 | DESCRIÇÃO DOS SERVIÇOS | UN. | QUANT. | MATERIAL (Valor Unitário) | M. OBRA (Valor Unitário) | TOTAL (Valor Unitário) | MATERIAL (Valor total) | M.OBRA (Valor total) | TOTAL SEM BDI
1 |  | CAMPO LARGO CARPORT - 20 MÓDULOS / 1 INVERSOR | [5 empty] | 0 | 0 | 0 | 0 | 0
1.1 | COTAÇÃO | Serviço de Fornecimento e Instalação de Gerador Solar Fotovoltaico na Potência de 11,7 kWp Módulos: 20 painéis monocristalinos 585 Wp, eficiência 22,55%, Classe A. Inversor: trifásico on-grid 10 kW, homologado Inmetro, proteções integradas, saída 127/220 V. String Box CC: 2 entradas/2 saídas, DPS Classe II, chave seccionadora 1000 Vdc. Quadro CA: disjuntores, DPS e seccionamento. Estrutura: carport metálico galvanizado (4 vagas), inclinação otimizada, drenagem pluvial e aterramento conforme NBR 5410. Cabeamento: cabos fotovoltaicos duplo isolamento, conectores MC4, tubulação PEAD enterrada + metálica galvanizada. Normas: NBR 5410, NBR 16690, NR-10 e NR-35. Serviços Inclusos: instalação completa conforme projeto, homologação e vistoria na concessionária, comissionamento, configuração Wi-Fi, ART de engenheiro eletricista. | UN | 1 |  |  | 0 | 0 | 0 | 0
2 |  | JACAREZINHO CARPORT - 20 MÓDULOS / 1 INVERSOR | [5 empty] | 0 | 0 | 0 | 0 | 0
2.1 | COTAÇÃO | Serviço de Fornecimento e Instalação de Gerador Solar Fotovoltaico na Potência de 11,7 kWp Módulos: 20 painéis monocristalinos 585 Wp, eficiência 22,55%, Classe A. Inversor: trifásico on-grid 10 kW, homologado Inmetro, proteções integradas, saída 127/220 V. String Box CC: 2 entradas/2 saídas, DPS Classe II, chave seccionadora 1000 Vdc. Quadro CA: disjuntores, DPS e seccionamento. Estrutura: carport metálico galvanizado (4 vagas), inclinação otimizada, drenagem pluvial e aterramento conforme NBR 5410. Cabeamento: cabos fotovoltaicos duplo isolamento, conectores MC4, tubulação PEAD enterrada + metálica galvanizada. Normas: NBR 5410, NBR 16690, NR-10 e NR-35. Serviços Inclusos: instalação completa conforme projeto, homologação e vistoria na concessionária, comissionamento, configuração Wi-Fi, ART de engenheiro eletricista. | UN | 1 |  |  | 0 | 0 | 0 | 0
3 |  | RIBEIRÃO CLARO CARPORT - 12 MÓDULOS / 1 INVERSOR | [5 empty] | 0 | 0 | 0 | 0 | 0
3.1 | COTAÇÃO | Serviço de Fornecimento e Instalação de Gerador Solar Fotovoltaico na Potência de 7,02 kWp Módulos: 12 painéis monocristalinos 585 Wp, eficiência 22,55%, Classe A. Inversor: monofásico on-grid 6 kW, homologado Inmetro, proteções integradas, saída 127/220 V. String Box CC: 2 entradas/2 saídas, DPS Classe II, chave seccionadora 1000 Vdc. Quadro CA: disjuntores, DPS e seccionamento. Estrutura: carport metálico galvanizado (2 vagas), inclinação otimizada, drenagem pluvial e aterramento conforme NBR 5410. Cabeamento: cabos fotovoltaicos duplo isolamento, conectores MC4, tubulação PEAD enterrada + metálica galvanizada. Normas: NBR 5410, NBR 16690, NR-10 e NR-35. Serviços Inclusos: instalação completa conforme projeto, homologação e vistoria na concessionária, comissionamento, configuração Wi-Fi, ART de engenheiro eletricista. | UN | 1 |  |  | 0 | 0 | 0 | 0
4 |  | RIO NEGRO CARPORT - 16 MÓDULOS / 1 INVERSOR | [5 empty] | 0 | 0 | 0 | 0 | 0
4.1 | COTAÇÃO | Serviço de Fornecimento e Instalação de Gerador Solar Fotovoltaico na Potência de 9,36 kWp Módulos: 16 painéis monocristalinos 585 Wp, eficiência 22,55%, Classe A. Inversor: monofásico on-grid 8 kW, homologado Inmetro, proteções integradas, saída 127/220 V. String Box CC: 2 entradas/2 saídas, DPS Classe II, chave seccionadora 1000 Vdc. Quadro CA: disjuntores, DPS e seccionamento. Estrutura: carport metálico galvanizado (3 vagas), inclinação otimizada, drenagem pluvial e aterramento conforme NBR 5410. Cabeamento: cabos fotovoltaicos duplo isolamento, conectores MC4, tubulação PEAD enterrada + metálica galvanizada. Normas: NBR 5410, NBR 16690, NR-10 e NR-35. Serviços Inclusos: instalação completa conforme projeto, homologação e vistoria na concessionária, comissionamento, configuração Wi-Fi, ART de engenheiro eletricista. | UN | 1 |  |  | 0 | 0 | 0 | 0
5 |  | CEL VIVIDA TELHADO - 12 MÓDULOS / 1 INVERSOR | [5 empty] | 0 | 0 | 0 | 0 | 0
5.1 | COTAÇÃO | Serviço de Fornecimento e Instalação de Gerador Solar Fotovoltaico na Potência de 7,02kWp Módulos: 12 painéis monocristalinos 585 Wp, eficiência 22,55%, Classe A. Inversor: monofásico on-grid 6 kW, homologado Inmetro, proteções integradas, saída 127/220 V. String Box CC: 2 entradas/2 saídas, DPS Classe II, chave seccionadora 1000 Vdc. Quadro CA: disjuntores, DPS e seccionamento. Estrutura de fixação em telhado com inclinação adequada, sistema de aterramento conforme NBR 5410. Cabeamento: cabos fotovoltaicos duplo isolamento, conectores MC4, tubulação PEAD enterrada + metálica galvanizada. Normas: NBR 5410, NBR 16690, NR-10 e NR-35. Serviços Inclusos: instalação completa conforme projeto, homologação e vistoria na concessionária, comissionamento, configuração Wi-Fi, ART de engenheiro eletricista. | UN | 1 |  |  | 0 | 0 | 0 | 0
6 |  | GUARAPUAVA TELHADO - 16 MÓDULOS / 1 INVERSOR | [5 empty] | 0 | 0 | 0
6.1 | COTAÇÃO | Serviço de Fornecimento e Instalação de Gerador Solar Fotovoltaico na Potência de 9,36kWp Módulos: 16 painéis monocristalinos 585 Wp, eficiência 22,55%, Classe A. Inversor: monofásico on-grid 8 kW, homologado Inmetro, proteções integradas, saída 127/220 V. String Box CC: 2 entradas/2 saídas, DPS Classe II, chave seccionadora 1000 Vdc. Quadro CA: disjuntores, DPS e seccionamento. Estrutura de fixação em telhado com inclinação adequada, sistema de aterramento conforme NBR 5410. Cabeamento: cabos fotovoltaicos duplo isolamento, conectores MC4, tubulação PEAD enterrada + metálica galvanizada. Normas: NBR 5410, NBR 16690, NR-10 e NR-35. Serviços Inclusos: instalação completa conforme projeto, homologação e vistoria na concessionária, comissionamento, configuração Wi-Fi, ART de engenheiro eletricista. | UN | 1 |  |  | 0 | 0 | 0 | 0
[8 empty] | TOTAL MATERIAL: |  | 0
[5 empty] | BDI |  |  | TOTAL MÃO-DE-OBRA: |  | 0
[5 empty] | 26.24% |  |  | TOTAL SEM BDI: |  | 0
[8 empty] | TOTAL BDI: |  | 0
[8 empty] | TOTAL GERAL: |  | 0
** COLOCAR O NOME DA EMPRESA, DO RESPONSÁVEL TÉCNICO E O NÚMERO DO REGISTRO DO CREA/CAU COM A FORMAÇÃO ACADÊMICA NAS CÉLULAS C16/ C17/ C18
*** BDI CONFORME COMPOSIÇÃO ANÁLITICA

## BDI - COMPOSIÇÃO ANÁLITICA
TRIBUNAL REGIONAL ELEITORAL DO PARANÁ TRE-PR
PLANILHA DE COMPOSIÇÃO ANALÍTICA DO BDI
OBRA: | Placa Solar - TRE-PR
ENDEREÇO: | Rua João Parolin, 224 Curitiba - PR
RESPONSÁVEL TÉCNICO:
FÓRMULA:
COMPOSIÇÃO DO BDI
Item | Descrição |  |  | %
AC | Administração Central
SG | Seguro + Garantia
R | Risco
DF | Despesa Financeira
L | Lucro
I | Impostos |  |  | 0%
|  |  | Total | 0%
IMPOSTOS | %
PIS
COFINS
CPRB |  | (Contribuição Previdenciária sobre a receita bruta, no caso de desoneração na folha)
ISS
Total | 0%
Fórmula estabelecida pelo Acórdão 2622/2013-TCU-Plenário
Para o preenchimento da proposta deve-se utilizar o valor de ISS da Prefeitura Local.
Referência, Fórmula e parâmetros estabelecidos pelo Acórdão 2622/2013-TCU-Plenário