## PLANILHA BASE
PLANILHA ORÇAMENTÁRIA BASE PLACA SOLAR - TRE-PR
ITEM | 07/2025 | DESCRIÇÃO DOS SERVIÇOS | UN. | QUANT. | MATERIAL (Valor Unitário) | M. OBRA (Valor Unitário) | TOTAL (Valor Unitário) | MATERIAL (Valor total) | M.OBRA (Valor total) | TOTAL SEM BDI
1 |  | CAMPO LARGO CARPORT - 20 MÓDULOS / 1 INVERSOR | [5 empty] | 24743.72 | 6185.93 | 30929.65
1.1 | COTAÇÃO | Serviço de Fornecimento e Instalação de Gerador Solar Fotovoltaico na Potência de 11,7 kWp Módulos: 20 painéis monocristalinos 585 Wp, eficiência 22,55%, Classe A. Inversor: trifásico on-grid 10 kW, homologado Inmetro, proteções integradas, saída 127/220 V. String Box CC: 2 entradas/2 saídas, DPS Classe II, chave seccionadora 1000 Vdc. Quadro CA: disjuntores, DPS e seccionamento. Estrutura: carport metálico galvanizado (4 vagas), inclinação otimizada, drenagem pluvial e aterramento conforme NBR 5410. Cabeamento: cabos fotovoltaicos duplo isolamento, conectores MC4, tubulação PEAD enterrada + metálica galvanizada. Normas: NBR 5410, NBR 16690, NR-10 e NR-35. Serviços Inclusos: instalação completa conforme projeto, homologação e vistoria na concessionária, comissionamento, configuração Wi-Fi, ART de engenheiro eletricista. | UN | 1 | 24743.72 | 6185.93 | 30929.65 | 24743.72 | 6185.93 | 30929.65
2 |  | JACAREZINHO CARPORT - 20 MÓDULOS / 1 INVERSOR | [5 empty] | 25098.6 | 6274.65 | 31373.25
2.1 | COTAÇÃO | Serviço de Fornecimento e Instalação de Gerador Solar Fotovoltaico na Potência de 11,7 kWp Módulos: 20 painéis monocristalinos 585 Wp, eficiência 22,55%, Classe A. Inversor: trifásico on-grid 10 kW, homologado Inmetro, proteções integradas, saída 127/220 V. String Box CC: 2 entradas/2 saídas, DPS Classe II, chave seccionadora 1000 Vdc. Quadro CA: disjuntores, DPS e seccionamento. Estrutura: carport metálico galvanizado (4 vagas), inclinação otimizada, drenagem pluvial e aterramento conforme NBR 5410. Cabeamento: cabos fotovoltaicos duplo isolamento, conectores MC4, tubulação PEAD enterrada + metálica galvanizada. Normas: NBR 5410, NBR 16690, NR-10 e NR-35. Serviços Inclusos: instalação completa conforme projeto, homologação e vistoria na concessionária, comissionamento, configuração Wi-Fi, ART de engenheiro eletricista. | UN | 1 | 25098.6 | 6274.65 | 31373.25 | 25098.6 | 6274.65 | 31373.25
3 |  | RIBEIRÃO CLARO CARPORT - 12 MÓDULOS / 1 INVERSOR | [5 empty] | 15974.54 | 3993.63 | 19968.17
3.1 | COTAÇÃO | Serviço de Fornecimento e Instalação de Gerador Solar Fotovoltaico na Potência de 7,02 kWp Módulos: 12 painéis monocristalinos 585 Wp, eficiência 22,55%, Classe A. Inversor: monofásico on-grid 6 kW, homologado Inmetro, proteções integradas, saída 127/220 V. String Box CC: 2 entradas/2 saídas, DPS Classe II, chave seccionadora 1000 Vdc. Quadro CA: disjuntores, DPS e seccionamento. Estrutura: carport metálico galvanizado (2 vagas), inclinação otimizada, drenagem pluvial e aterramento conforme NBR 5410. Cabeamento: cabos fotovoltaicos duplo isolamento, conectores MC4, tubulação PEAD enterrada + metálica galvanizada. Normas: NBR 5410, NBR 16690, NR-10 e NR-35. Serviços Inclusos: instalação completa conforme projeto, homologação e vistoria na concessionária, comissionamento, configuração Wi-Fi, ART de engenheiro eletricista. | UN | 1 | 15974.54 | 3993.63 | 19968.17 | 15974.54 | 3993.63 | 19968.17
4 |  | RIO NEGRO CARPORT - 16 MÓDULOS / 1 INVERSOR | [5 empty] | 20934.06 | 5233.52 | 26167.58
4.1 | COTAÇÃO | Serviço de Fornecimento e Instalação de Gerador Solar Fotovoltaico na Potência de 9,36 kWp Módulos: 16 painéis monocristalinos 585 Wp, eficiência 22,55%, Classe A. Inversor: monofásico on-grid 8 kW, homologado Inmetro, proteções integradas, saída 127/220 V. String Box CC: 2 entradas/2 saídas, DPS Classe II, chave seccionadora 1000 Vdc. Quadro CA: disjuntores, DPS e seccionamento. Estrutura: carport metálico galvanizado (3 vagas), inclinação otimizada, drenagem pluvial e aterramento conforme NBR 5410. Cabeamento: cabos fotovoltaicos duplo isolamento, conectores MC4, tubulação PEAD enterrada + metálica galvanizada. Normas: NBR 5410, NBR 16690, NR-10 e NR-35. Serviços Inclusos: instalação completa conforme projeto, homologação e vistoria na concessionária, comissionamento, configuração Wi-Fi, ART de engenheiro eletricista. | UN | 1 | 20934.06 | 5233.52 | 26167.58 | 20934.06 | 5233.52 | 26167.58
5 |  | CEL VIVIDA TELHADO - 12 MÓDULOS / 1 INVERSOR | [5 empty] | 12260.85 | 3065.2 | 15326.05
5.1 | COTAÇÃO | Serviço de Fornecimento e Instalação de Gerador Solar Fotovoltaico na Potência de 7,02kWp Módulos: 12 painéis monocristalinos 585 Wp, eficiência 22,55%, Classe A. Inversor: monofásico on-grid 6 kW, homologado Inmetro, proteções integradas, saída 127/220 V. String Box CC: 2 entradas/2 saídas, DPS Classe II, chave seccionadora 1000 Vdc. Quadro CA: disjuntores, DPS e seccionamento. Estrutura de fixação em telhado com inclinação adequada, sistema de aterramento conforme NBR 5410. Cabeamento: cabos fotovoltaicos duplo isolamento, conectores MC4, tubulação PEAD enterrada + metálica galvanizada. Normas: NBR 5410, NBR 16690, NR-10 e NR-35. Serviços Inclusos: instalação completa conforme projeto, homologação e vistoria na concessionária, comissionamento, configuração Wi-Fi, ART de engenheiro eletricista. | UN | 1 | 12260.85 | 3065.2 | 15326.05 | 12260.85 | 3065.2 | 15326.05
6 |  | GUARAPUAVA TELHADO - 16 MÓDULOS / 1 INVERSOR | [5 empty] | 15760.15 | 3940.03 | 19700.18
6.1 | COTAÇÃO | Serviço de Fornecimento e Instalação de Gerador Solar Fotovoltaico na Potência de 9,36kWp Módulos: 16 painéis monocristalinos 585 Wp, eficiência 22,55%, Classe A. Inversor: monofásico on-grid 8 kW, homologado Inmetro, proteções integradas, saída 127/220 V. String Box CC: 2 entradas/2 saídas, DPS Classe II, chave seccionadora 1000 Vdc. Quadro CA: disjuntores, DPS e seccionamento. Estrutura de fixação em telhado com inclinação adequada, sistema de aterramento conforme NBR 5410. Cabeamento: cabos fotovoltaicos duplo isolamento, conectores MC4, tubulação PEAD enterrada + metálica galvanizada. Normas: NBR 5410, NBR 16690, NR-10 e NR-35. Serviços Inclusos: instalação completa conforme projeto, homologação e vistoria na concessionária, comissionamento, configuração Wi-Fi, ART de engenheiro eletricista. | UN | 1 | 15760.15 | 3940.03 | 19700.18 | 15760.15 | 3940.03 | 19700.18
[8 empty] | TOTAL MATERIAL: |  | 114771.92
|  | TRE-PR |  |  | BDI |  |  | TOTAL MÃO-DE-OBRA: |  | 28692.96
|  | Fillipe Alexandre Moraes |  |  | 26.24% |  |  | TOTAL SEM BDI: |  | 143464.88
|  | Engenheiro Eletricista - CREA-PR: 161.922/D | [5 empty] | TOTAL BDI: |  | 37645.18
[8 empty] | TOTAL GERAL: |  | 181110.06
** COLOCAR O NOME DA EMPRESA, DO RESPONSÁVEL TÉCNICO E O NÚMERO DO REGISTRO DO CREA/CAU COM A FORMAÇÃO ACADÊMICA NAS CÉLULAS C16/ C17/ C18
*** BDI CONFORME COMPOSIÇÃO ANÁLITICA

## BDI - DEMONSTRATIVO
TRIBUNAL REGIONAL ELEITORAL DO PARANÁ TRE-PR
DEMONSTRATIVO BDI PADRÃO
OBRA: | Placa Solar - TRE-PR
ENDEREÇO: | Rua João Parolin, 224 Curitiba - PR
RESPONSÁVEL TÉCNICO: | Fillipe Alexandre Moraes Engenheiro Eletricista - CREA-PR: 161.922/D
FÓRMULA:
Referência: | Construção de Edifícios
Item | 1º Quartil | 3º Quartil | Médio (Proposto) | Descrição
AC | 3% | 5.5% | 4% | Administração Central
SG | 0.8% | 1% | 0.8% | Seguro + Garantia
R | 0.97% | 1.27% | 1.27% | Risco
DF | 0.59% | 1.39% | 1.23% | Despesa Financeira
L | 6.16% | 8.96% | 7.4% | Lucro
I |  |  | 8.65% | Impostos
|  | Total | 26.24%
IMPOSTOS | %
PIS | 0.65%
COFINS | 3%
CPRB | 0% | (Contribuição Previdenciária sobre a receita bruta, no caso de desoneração na folha)
ISS | 5%
Total | 8.65%
Base de cálculo do ISS: |  | 100%
Alíquota do ISS aplicável: |  | 5% | (Limitado a 5,00%)
Referência, Fórmula e parâmetros estabelecidos pelo Acórdão 2622/2013-TCU-Plenário